## A(I)
Перечень входных аналоговых сигналов
Модуль |  | Канал | Номер | Позиция | Описание | Шкала |  | Размерность | Регламент |  | Сигнализация |  | Блокировка |  | Выход |  | Примечание
[6 empty] | min | max |  | min | max | min | max | min | max | sgn | blok
1756-IF16 | 3 | 0 | 0 | 41 PRC-4 | Давление в ресивере V-1 | 0 | 100 | кПа | 30 | 50 | [7 empty] | INSERT INTO `mpt2`.`Messages` (`PlcID`, `MessageNum`, `MessageText`) VALUES ('10203', '0', '41 PRC-4 - Давление в ресивере V-1');
|  | 1 | 1 | 41 PR-45 | Давление в отделителе высокого давления V-8 | 0 | 60 | Мпа | 18 | 25 | [7 empty] | INSERT INTO `mpt2`.`Messages` (`PlcID`, `MessageNum`, `MessageText`) VALUES ('10203', '1', '41 PR-45 - Давление в отделителе высокого давления V-8');
|  | 2 | 2 | 41 PR-46 | Давление в отделителе низкого давления V-9 | 0 | 400 | кПа | 30 | 100 | [6 empty] | при продувках до 300 кПа | INSERT INTO `mpt2`.`Messages` (`PlcID`, `MessageNum`, `MessageText`) VALUES ('10203', '2', '41 PR-46 - Давление в отделителе низкого давления V-9');
|  | 3 | 3 | 41 LRCA-4 | Уровень п/э в отделителе выкого давления V-8 | 0 | 100 | % | 15 | 40 | 10 | 55 |  |  |  |  | Iвх = 0÷5 мА | INSERT INTO `mpt2`.`Messages` (`PlcID`, `MessageNum`, `MessageText`) VALUES ('10203', '3', '41 LRCA-4 - Уровень п/э в отделителе выкого давления V-8');
|  | 4 | 4 | 41 LRA-6 | Уровень п/э в отделителе низкого давления V-9 | 0 | 100 | % | 10 | 60 | 10 | 60 |  |  |  |  | Iвх = 0÷5 мА | INSERT INTO `mpt2`.`Messages` (`PlcID`, `MessageNum`, `MessageText`) VALUES ('10203', '4', '41 LRA-6 - Уровень п/э в отделителе низкого давления V-9');
|  | 5 | 5 | 41 FR-13 | Расход конденсата к режущему устройству Z-1 | 0 | 75 | м³/час | 27 | 60 | [7 empty] | INSERT INTO `mpt2`.`Messages` (`PlcID`, `MessageNum`, `MessageText`) VALUES ('10203', '5', '41 FR-13 - Расход конденсата к режущему устройству Z-1');
|  | 6 | 6 | 41 FR-5 | Расход возвратного газа из С-1 в рессивер V-2 | 0 | 2000 | кг/час | 0 | 1630 | [7 empty] | INSERT INTO `mpt2`.`Messages` (`PlcID`, `MessageNum`, `MessageText`) VALUES ('10203', '6', '41 FR-5 - Расход возвратного газа из С-1 в рессивер V-2');
|  | 7 | 7 | 41 TRCSA-5 | Температура стенки реактора V-7 | 0 | 300 | °С | 0 | 240 |  | 170 |  | 240 |  |  |  | INSERT INTO `mpt2`.`Messages` (`PlcID`, `MessageNum`, `MessageText`) VALUES ('10203', '7', '41 TRCSA-5 - Температура стенки реактора V-7');
|  | 8 | 8 | 41 TRC-6 | Температура на выходе из продуктового холодильника E-10 | 0 | 300 | °С | 130 | 280 | [7 empty] | INSERT INTO `mpt2`.`Messages` (`PlcID`, `MessageNum`, `MessageText`) VALUES ('10203', '8', '41 TRC-6 - Температура на выходе из продуктового холодильника E-10');
|  | 9 | 9 | 41 PRA-43 | Давление в реакторе V-7 10204-003 | 0 | 200 | МПа | 125 | 145 |  | 146 |  |  |  |  | 10204-003 | INSERT INTO `mpt2`.`Messages` (`PlcID`, `MessageNum`, `MessageText`) VALUES ('10203', '9', '41 PRA-43 - Давление в реакторе V-7');
[5 empty] | в зависимости от марки 10604-007 |  |  |  | 115 | 135 |  | 136 |  |  |  |  | 10604-007
[5 empty] | полиэтилена 10703-020, 10803-020 |  |  |  | 140 | 155 |  | 156 |  |  |  |  | 10703-020, 10803-020
[5 empty] | 11503-070 |  |  |  | 125 | 150 |  | 151 |  |  |  |  | 11503-070
[5 empty] | 12003-200 |  |  |  | 122.5 | 147.5 |  | 148.5 |  |  |  |  | 12003-200
[5 empty] | 12203-250 |  |  |  | 115 | 145 |  | 147 |  |  |  |  | 12203-250
[5 empty] | 12903-003 |  |  |  | 138 | 155 |  | 156 |  |  |  |  | 12903-003
|  | 10 | 10 | 41 SR -1 | Число оборотов компрессора C-2 | 0 | 350 | об/мин | 32 | 320 | [7 empty] | INSERT INTO `mpt2`.`Messages` (`PlcID`, `MessageNum`, `MessageText`) VALUES ('10203', '10', '41 SR -1 - Число оборотов компрессора C-2');
|  | 11 | 11 | 41 SR -2 | Число оборотов компрессора второго каскада C-3/2 | 0 | 350 | об/мин | 32 | 320 | [7 empty] | INSERT INTO `mpt2`.`Messages` (`PlcID`, `MessageNum`, `MessageText`) VALUES ('10203', '11', '41 SR -2 - Число оборотов компрессора второго каскада C-3/2');
|  | 12 | 12 | 41 PRSA-84 | Давление нагнетания экструзионного насоса P-4 | 0 | 25 | МПа | 5 | 13 |  | 13 |  | 14 |  |  |  | INSERT INTO `mpt2`.`Messages` (`PlcID`, `MessageNum`, `MessageText`) VALUES ('10203', '12', '41 PRSA-84 - Давление нагнетания экструзионного насоса P-4');
|  | 13 | 13 | 41 PR-10 | Давление в ресивере V-2 | 0 | 2 | МПа | 0.95 | 1.05 | [7 empty] | INSERT INTO `mpt2`.`Messages` (`PlcID`, `MessageNum`, `MessageText`) VALUES ('10203', '13', '41 PR-10 - Давление в ресивере V-2');
|  | 14 | 14 |  | 1 П. Ток от частотника гранулятора. РЕЗЕРВ ФОНАРЕВОЙ.
|  | 15 | 15
1756-IF16 | 4 | 0 | 16 | 41 TR 101/1 | Температура на входе в рессивер V-2 | -50 | 100 | °С | 5 | 40 | [7 empty] | INSERT INTO `mpt2`.`Messages` (`PlcID`, `MessageNum`, `MessageText`) VALUES ('10203', '16', '41 TR 101/1 - Температура на входе в рессивер V-2');
|  | 1 | 17 | 41 TR 101/3 | Температура этилена на выходе из холодильников Е-7 | 0 | 200 | °С | 30 | 60 | [7 empty] | INSERT INTO `mpt2`.`Messages` (`PlcID`, `MessageNum`, `MessageText`) VALUES ('10203', '17', '41 TR 101/3 - Температура этилена на выходе из холодильников Е-7');
|  | 2 | 18 | 41 TR 101/4 | Температура на выходе из смесительной ёмкости V-5 | 0 | 200 | °С | 30 | 50 | [7 empty] | INSERT INTO `mpt2`.`Messages` (`PlcID`, `MessageNum`, `MessageText`) VALUES ('10203', '18', '41 TR 101/4 - Температура на выходе из смесительной ёмкости V-5');
|  | 3 | 19 | 41 TR 101/5 | Температура газа на входе в верхнюю часть реактора V-7 от С -3/1 | 0 | 200 | °С | 20 | 80 | [7 empty] | INSERT INTO `mpt2`.`Messages` (`PlcID`, `MessageNum`, `MessageText`) VALUES ('10203', '19', '41 TR 101/5 - Температура газа на входе в верхнюю часть реактора V-7 от С -3/1');
|  | 4 | 20 | 41 TR 101/6 | Температура газа на входе в верхнюю часть реактора V-7 от С -3/2 | 0 | 200 | °С | 20 | 80 | [7 empty] | INSERT INTO `mpt2`.`Messages` (`PlcID`, `MessageNum`, `MessageText`) VALUES ('10203', '20', '41 TR 101/6 - Температура газа на входе в верхнюю часть реактора V-7 от С -3/2');
|  | 5 | 21 | 41 TR 101/7 | Температура газа на входе в нижнюю часть реактора V-7 от С -3/1 | 0 | 200 | °С | 20 | 80 | [7 empty] | INSERT INTO `mpt2`.`Messages` (`PlcID`, `MessageNum`, `MessageText`) VALUES ('10203', '21', '41 TR 101/7 - Температура газа на входе в нижнюю часть реактора V-7 от С -3/1');
|  | 6 | 22 | 41 TR 101/8 | Температура газа на входе в нижнюю часть реактора V-7 от С -3/2 | 0 | 200 | °С | 20 | 80 | [7 empty] | INSERT INTO `mpt2`.`Messages` (`PlcID`, `MessageNum`, `MessageText`) VALUES ('10203', '22', '41 TR 101/8 - Температура газа на входе в нижнюю часть реактора V-7 от С -3/2');
|  | 7 | 23 | 41 TR 101/9 | Температура газа на входе в верхнюю часть реактора V-7 | 0 | 200 | °С | 20 | 80 | [7 empty] | INSERT INTO `mpt2`.`Messages` (`PlcID`, `MessageNum`, `MessageText`) VALUES ('10203', '23', '41 TR 101/9 - Температура газа на входе в верхнюю часть реактора V-7');
|  | 8 | 24 | 41 TR 101/10 | Температура газа на входе в нижнюю часть реактора V-7 | 0 | 200 | °С | 20 | 80 | [7 empty] | INSERT INTO `mpt2`.`Messages` (`PlcID`, `MessageNum`, `MessageText`) VALUES ('10203', '24', '41 TR 101/10 - Температура газа на входе в нижнюю часть реактора V-7');
|  | 9 | 25 | 41 TR 101/16 | Температура верхнего бандажа реактора V-7 | 0 | 300 | °С | 160 | 170 | [7 empty] | INSERT INTO `mpt2`.`Messages` (`PlcID`, `MessageNum`, `MessageText`) VALUES ('10203', '25', '41 TR 101/16 - Температура верхнего бандажа реактора V-7');
|  | 10 | 26 | 41 TR 101/18 | Температура бандажа серидины нижней части реактора V-7 | 0 | 300 | °С | 160 | 170 | [7 empty] | INSERT INTO `mpt2`.`Messages` (`PlcID`, `MessageNum`, `MessageText`) VALUES ('10203', '26', '41 TR 101/18 - Температура бандажа серидины нижней части реактора V-7');
|  | 11 | 27 | 41 TR 101/19 | Температура нижнего бандажа реактора V-7 | 0 | 300 | °С | 160 | 170 | [7 empty] | INSERT INTO `mpt2`.`Messages` (`PlcID`, `MessageNum`, `MessageText`) VALUES ('10203', '27', '41 TR 101/19 - Температура нижнего бандажа реактора V-7');
|  | 12 | 28 | 41 TR 101/20 | Температура воздуха из рубашек реактора V-7 | 0 | 300 | °С | 0 | 240 | [7 empty] | INSERT INTO `mpt2`.`Messages` (`PlcID`, `MessageNum`, `MessageText`) VALUES ('10203', '28', '41 TR 101/20 - Температура воздуха из рубашек реактора V-7');
|  | 13 | 29
|  | 14 | 30
|  | 15 | 31
1756-IF16 | 5 | 0 | 32 | 41 TR 101/21 | Температура на выходе из продуктового холодильника E-10 | 0 | 300 | °С | 130 | 280 | [7 empty] | INSERT INTO `mpt2`.`Messages` (`PlcID`, `MessageNum`, `MessageText`) VALUES ('10203', '32', '41 TR 101/21 - Температура на выходе из продуктового холодильника E-10');
|  | 1 | 33 | 41 TR 101/26 | Температура газа из отделителя высокого давления V-8 | 0 | 300 | °С | 130 | 270 | [7 empty] | INSERT INTO `mpt2`.`Messages` (`PlcID`, `MessageNum`, `MessageText`) VALUES ('10203', '33', '41 TR 101/26 - Температура газа из отделителя высокого давления V-8');
|  | 2 | 34 | 41 TR 101/27 | Температура на входе в холодильники Е-7/1÷3 возвратного газа | 0 | 300 | °С | 130 | 270 | [7 empty] | INSERT INTO `mpt2`.`Messages` (`PlcID`, `MessageNum`, `MessageText`) VALUES ('10203', '34', '41 TR 101/27 - Температура на входе в холодильники Е-7/1÷3 возвратного газа');
|  | 3 | 35 | 41 TR 101/28 | Температура на выходе из холодильника Е-7/1 | 0 | 300 | °С | 40 | 160 | [7 empty] | INSERT INTO `mpt2`.`Messages` (`PlcID`, `MessageNum`, `MessageText`) VALUES ('10203', '35', '41 TR 101/28 - Температура на выходе из холодильника Е-7/1');
|  | 4 | 36 | 41 TR 101/29 | Температура на выходе из холодильника Е-7/2 | 0 | 300 | °С | 40 | 160 | [7 empty] | INSERT INTO `mpt2`.`Messages` (`PlcID`, `MessageNum`, `MessageText`) VALUES ('10203', '36', '41 TR 101/29 - Температура на выходе из холодильника Е-7/2');
|  | 5 | 37 | 41 TR 101/30 | Температура на выходе из холодильника Е-7/3 | 0 | 300 | °С | 40 | 160 | [7 empty] | INSERT INTO `mpt2`.`Messages` (`PlcID`, `MessageNum`, `MessageText`) VALUES ('10203', '37', '41 TR 101/30 - Температура на выходе из холодильника Е-7/3');
|  | 6 | 38 | 41 TR 101/31 | Температура газа из отделителя низкого давления V-9 | 0 | 300 | °С | 130 | 250 | [7 empty] | INSERT INTO `mpt2`.`Messages` (`PlcID`, `MessageNum`, `MessageText`) VALUES ('10203', '38', '41 TR 101/31 - Температура газа из отделителя низкого давления V-9');
|  | 7 | 39 | 41 TR 101/32 | Температура сдувочного газа из F-3 | 0 | 100 | °С | 0 | 85 | [7 empty] | INSERT INTO `mpt2`.`Messages` (`PlcID`, `MessageNum`, `MessageText`) VALUES ('10203', '39', '41 TR 101/32 - Температура сдувочного газа из F-3');
|  | 8 | 40 | 41 TR 101/40 | Температура конденсата из материалапровода холодильника Е-10 | 0 | 300 | °С | 125 | 210 | [7 empty] | INSERT INTO `mpt2`.`Messages` (`PlcID`, `MessageNum`, `MessageText`) VALUES ('10203', '40', '41 TR 101/40 - Температура конденсата из материалапровода холодильника Е-10');
|  | 9 | 41 | 41 TR 101/41 | Температура из рубашки продуктового холодильника Е-10 | 0 | 300 | °С | 125 | 210 | [7 empty] | INSERT INTO `mpt2`.`Messages` (`PlcID`, `MessageNum`, `MessageText`) VALUES ('10203', '41', '41 TR 101/41 - Температура из рубашки продуктового холодильника Е-10');
|  | 10 | 42 | 41 TR 101/43 | Температура конденсата из рубашки отделителя высого давления V-8 | 0 | 300 | °С | 125 | 210 | [7 empty] | INSERT INTO `mpt2`.`Messages` (`PlcID`, `MessageNum`, `MessageText`) VALUES ('10203', '42', '41 TR 101/43 - Температура конденсата из рубашки отделителя высого давления V-8');
|  | 11 | 43 | 41 TR 101/52 | Температура конденсата в рубашке нагнетательных тр-дов Р-1, Р-2 | 0 | 200 | °С | 0 | 0 | [7 empty] | INSERT INTO `mpt2`.`Messages` (`PlcID`, `MessageNum`, `MessageText`) VALUES ('10203', '43', '41 TR 101/52 - Температура конденсата в рубашке нагнетательных тр-дов Р-1, Р-2');
|  | 12 | 44 | 41 TR-101/22 | Температура в отделителе низк. Давления V-9 | [11 empty] | Резерв 102-131113-ОГП-631-А | INSERT INTO `mpt2`.`Messages` (`PlcID`, `MessageNum`, `MessageText`) VALUES ('10203', '44', '41 TR-101/22 - Температура в отделителе низк. Давления V-9');
|  | 13 | 45 | 42 TR-101/22 | Температура в отделителе низк. Давления V-9 | [12 empty] | INSERT INTO `mpt2`.`Messages` (`PlcID`, `MessageNum`, `MessageText`) VALUES ('10203', '45', '42 TR-101/22 - Температура в отделителе низк. Давления V-9');
|  | 14 | 46 | 43 TR-101/22 | Температура в отделителе низк. Давления V-9 | [12 empty] | INSERT INTO `mpt2`.`Messages` (`PlcID`, `MessageNum`, `MessageText`) VALUES ('10203', '46', '43 TR-101/22 - Температура в отделителе низк. Давления V-9');
|  | 15 | 47 | 44 TR-101/22 | Температура в отделителе низк. Давления V-9 | [12 empty] | INSERT INTO `mpt2`.`Messages` (`PlcID`, `MessageNum`, `MessageText`) VALUES ('10203', '47', '44 TR-101/22 - Температура в отделителе низк. Давления V-9');
1756-IF16 | 6 | 0 | 48 | 42 PRC-4 | Давление в ресивере V-1 | 0 | 100 | кПа | 30 | 50 | [7 empty] | INSERT INTO `mpt2`.`Messages` (`PlcID`, `MessageNum`, `MessageText`) VALUES ('10203', '48', '42 PRC-4 - Давление в ресивере V-1');
|  | 1 | 49 | 42 PR-45 | Давление в отделителе высокого давления V-8 | 0 | 60 | Мпа | 18 | 25 | [7 empty] | INSERT INTO `mpt2`.`Messages` (`PlcID`, `MessageNum`, `MessageText`) VALUES ('10203', '49', '42 PR-45 - Давление в отделителе высокого давления V-8');
|  | 2 | 50 | 42 PR-46 | Давление в отделителе низкого давления V-9 | 0 | 400 | кПа | 30 | 100 | [6 empty] | при продувках до 300 кПа | INSERT INTO `mpt2`.`Messages` (`PlcID`, `MessageNum`, `MessageText`) VALUES ('10203', '50', '42 PR-46 - Давление в отделителе низкого давления V-9');
|  | 3 | 51 | 42 LRCA-4 | Уровень п/э в отделителе выкого давления V-8 | 0 | 100 | % | 15 | 40 | 10 | 55 |  |  |  |  | Iвх = 0÷5 мА | INSERT INTO `mpt2`.`Messages` (`PlcID`, `MessageNum`, `MessageText`) VALUES ('10203', '51', '42 LRCA-4 - Уровень п/э в отделителе выкого давления V-8');
|  | 4 | 52 | 42 LRA-6 | Уровень п/э в отделителе низкого давления V-9 | 0 | 100 | % | 10 | 60 | 10 | 60 |  |  |  |  | Iвх = 0÷5 мА | INSERT INTO `mpt2`.`Messages` (`PlcID`, `MessageNum`, `MessageText`) VALUES ('10203', '52', '42 LRA-6 - Уровень п/э в отделителе низкого давления V-9');
|  | 5 | 53 | 42 FR-13 | Расход конденсата к режущему устройству Z-1 | 0 | 75 | м³/час | 27 | 60 | [7 empty] | INSERT INTO `mpt2`.`Messages` (`PlcID`, `MessageNum`, `MessageText`) VALUES ('10203', '53', '42 FR-13 - Расход конденсата к режущему устройству Z-1');
|  | 6 | 54 | 42 FR-5 | Расход возвратного газа из С-1 в рессивер V-2 | 0 | 2000 | кг/час | 0 | 1630 | [7 empty] | INSERT INTO `mpt2`.`Messages` (`PlcID`, `MessageNum`, `MessageText`) VALUES ('10203', '54', '42 FR-5 - Расход возвратного газа из С-1 в рессивер V-2');
|  | 7 | 55 | 42 TRCSA-5 | Температура стенки реактора V-7 | 0 | 300 | °С | 0 | 240 |  | 170 |  | 240 |  |  |  | INSERT INTO `mpt2`.`Messages` (`PlcID`, `MessageNum`, `MessageText`) VALUES ('10203', '55', '42 TRCSA-5 - Температура стенки реактора V-7');
|  | 8 | 56 | 42 TRC-6 | Температура на выходе из продуктового холодильника E-10 | 0 | 300 | °С | 130 | 280 | [7 empty] | INSERT INTO `mpt2`.`Messages` (`PlcID`, `MessageNum`, `MessageText`) VALUES ('10203', '56', '42 TRC-6 - Температура на выходе из продуктового холодильника E-10');
|  | 9 | 57 | 42 PRA-43 | Давление в реакторе V-7 10204-003 | 0 | 200 | МПа | 125 | 145 |  | 146 |  |  |  |  | 10204-003 | INSERT INTO `mpt2`.`Messages` (`PlcID`, `MessageNum`, `MessageText`) VALUES ('10203', '57', '42 PRA-43 - Давление в реакторе V-7');
[5 empty] | в зависимости от марки 10604-007 |  |  |  | 115 | 135 |  | 136 |  |  |  |  | 10604-007
[5 empty] | полиэтилена 10703-020, 10803-020 |  |  |  | 140 | 155 |  | 156 |  |  |  |  | 10703-020, 10803-020
[5 empty] | 11503-070 |  |  |  | 125 | 150 |  | 151 |  |  |  |  | 11503-070
[5 empty] | 12003-200 |  |  |  | 122.5 | 147.5 |  | 148.5 |  |  |  |  | 12003-200
[5 empty] | 12203-250 |  |  |  | 115 | 145 |  | 147 |  |  |  |  | 12203-250
[5 empty] | 12903-003 |  |  |  | 138 | 155 |  | 156 |  |  |  |  | 12903-003
|  | 10 | 58 | 42 SR -1 | Число оборотов компрессора C-2 | 0 | 350 | об/мин | 32 | 320 | [7 empty] | INSERT INTO `mpt2`.`Messages` (`PlcID`, `MessageNum`, `MessageText`) VALUES ('10203', '58', '42 SR -1 - Число оборотов компрессора C-2');
|  | 11 | 59 | 42 SR -2 | Число оборотов компрессора второго каскада C-3/2 | 0 | 350 | об/мин | 32 | 320 | [7 empty] | INSERT INTO `mpt2`.`Messages` (`PlcID`, `MessageNum`, `MessageText`) VALUES ('10203', '59', '42 SR -2 - Число оборотов компрессора второго каскада C-3/2');
|  | 12 | 60 | 42 PRSA-84 | Давление нагнетания экструзионного насоса P-4 | 0 | 20 | МПа | 5 | 13 |  | 13 |  | 14 |  |  |  | INSERT INTO `mpt2`.`Messages` (`PlcID`, `MessageNum`, `MessageText`) VALUES ('10203', '60', '42 PRSA-84 - Давление нагнетания экструзионного насоса P-4');
|  | 13 | 61 | 42 PR-10 | Давление в ресивере V-2 | 0 | 2 | МПа | 0.95 | 1.05 | [7 empty] | INSERT INTO `mpt2`.`Messages` (`PlcID`, `MessageNum`, `MessageText`) VALUES ('10203', '61', '42 PR-10 - Давление в ресивере V-2');
|  | 14 | 62 |  | 2 П. Ток от частотника гранулятора. РЕЗЕРВ ФОНАРЕВОЙ.
|  | 15 | 63
1756-IF16 | 7 | 0 | 64 | 42 TR 101/1 | Температура на входе в рессивер V-2 | -50 | 100 | °С | 5 | 40 | [7 empty] | INSERT INTO `mpt2`.`Messages` (`PlcID`, `MessageNum`, `MessageText`) VALUES ('10203', '64', '42 TR 101/1 - Температура на входе в рессивер V-2');
|  | 1 | 65 | 42 TR 101/3 | Температура этилена на выходе из холодильников Е-7 | 0 | 200 | °С | 30 | 60 | [7 empty] | INSERT INTO `mpt2`.`Messages` (`PlcID`, `MessageNum`, `MessageText`) VALUES ('10203', '65', '42 TR 101/3 - Температура этилена на выходе из холодильников Е-7');
|  | 2 | 66 | 42 TR 101/4 | Температура на выходе из смесительной ёмкости V-5 | 0 | 200 | °С | 30 | 50 | [7 empty] | INSERT INTO `mpt2`.`Messages` (`PlcID`, `MessageNum`, `MessageText`) VALUES ('10203', '66', '42 TR 101/4 - Температура на выходе из смесительной ёмкости V-5');
|  | 3 | 67 | 42 TR 101/5 | Температура газа на входе в верхнюю часть реактора V-7 от С -3/1 | 0 | 200 | °С | 20 | 80 | [7 empty] | INSERT INTO `mpt2`.`Messages` (`PlcID`, `MessageNum`, `MessageText`) VALUES ('10203', '67', '42 TR 101/5 - Температура газа на входе в верхнюю часть реактора V-7 от С -3/1');
|  | 4 | 68 | 42 TR 101/6 | Температура газа на входе в верхнюю часть реактора V-7 от С -3/2 | 0 | 200 | °С | 20 | 80 | [7 empty] | INSERT INTO `mpt2`.`Messages` (`PlcID`, `MessageNum`, `MessageText`) VALUES ('10203', '68', '42 TR 101/6 - Температура газа на входе в верхнюю часть реактора V-7 от С -3/2');
|  | 5 | 69 | 42 TR 101/7 | Температура газа на входе в нижнюю часть реактора V-7 от С -3/1 | 0 | 200 | °С | 20 | 80 | [7 empty] | INSERT INTO `mpt2`.`Messages` (`PlcID`, `MessageNum`, `MessageText`) VALUES ('10203', '69', '42 TR 101/7 - Температура газа на входе в нижнюю часть реактора V-7 от С -3/1');
|  | 6 | 70 | 42 TR 101/8 | Температура газа на входе в нижнюю часть реактора V-7 от С -3/2 | 0 | 200 | °С | 20 | 80 | [7 empty] | INSERT INTO `mpt2`.`Messages` (`PlcID`, `MessageNum`, `MessageText`) VALUES ('10203', '70', '42 TR 101/8 - Температура газа на входе в нижнюю часть реактора V-7 от С -3/2');
|  | 7 | 71 | 42 TR 101/9 | Температура газа на входе в верхнюю часть реактора V-7 | 0 | 200 | °С | 20 | 80 | [7 empty] | INSERT INTO `mpt2`.`Messages` (`PlcID`, `MessageNum`, `MessageText`) VALUES ('10203', '71', '42 TR 101/9 - Температура газа на входе в верхнюю часть реактора V-7');
|  | 8 | 72 | 42 TR 101/10 | Температура газа на входе в нижнюю часть реактора V-7 | 0 | 200 | °С | 20 | 80 | [7 empty] | INSERT INTO `mpt2`.`Messages` (`PlcID`, `MessageNum`, `MessageText`) VALUES ('10203', '72', '42 TR 101/10 - Температура газа на входе в нижнюю часть реактора V-7');
|  | 9 | 73 | 42 TR 101/16 | Температура верхнего бандажа реактора V-7 | 0 | 300 | °С | 160 | 170 | [7 empty] | INSERT INTO `mpt2`.`Messages` (`PlcID`, `MessageNum`, `MessageText`) VALUES ('10203', '73', '42 TR 101/16 - Температура верхнего бандажа реактора V-7');
|  | 10 | 74 | 42 TR 101/18 | Температура бандажа серидины нижней части реактора V-7 | 0 | 300 | °С | 160 | 170 | [7 empty] | INSERT INTO `mpt2`.`Messages` (`PlcID`, `MessageNum`, `MessageText`) VALUES ('10203', '74', '42 TR 101/18 - Температура бандажа серидины нижней части реактора V-7');
|  | 11 | 75 | 42 TR 101/19 | Температура нижнего бандажа реактора V-7 | 0 | 300 | °С | 160 | 170 | [7 empty] | INSERT INTO `mpt2`.`Messages` (`PlcID`, `MessageNum`, `MessageText`) VALUES ('10203', '75', '42 TR 101/19 - Температура нижнего бандажа реактора V-7');
|  | 12 | 76 | 42 TR 101/20 | Температура воздуха из рубашек реактора V-7 | 0 | 300 | °С | 0 | 240 | [7 empty] | INSERT INTO `mpt2`.`Messages` (`PlcID`, `MessageNum`, `MessageText`) VALUES ('10203', '76', '42 TR 101/20 - Температура воздуха из рубашек реактора V-7');
|  | 13 | 77
|  | 14 | 78
|  | 15 | 79
1756-IF16 | 8 | 0 | 80 | 42 TR 101/21 | Температура на выходе из продуктового холодильника E-10 | 0 | 300 | °С | 130 | 280 | [7 empty] | INSERT INTO `mpt2`.`Messages` (`PlcID`, `MessageNum`, `MessageText`) VALUES ('10203', '80', '42 TR 101/21 - Температура на выходе из продуктового холодильника E-10');
|  | 1 | 81 | 42 TR 101/26 | Температура газа из отделителя высокого давления V-8 | 0 | 300 | °С | 130 | 270 | [7 empty] | INSERT INTO `mpt2`.`Messages` (`PlcID`, `MessageNum`, `MessageText`) VALUES ('10203', '81', '42 TR 101/26 - Температура газа из отделителя высокого давления V-8');
|  | 2 | 82 | 42 TR 101/27 | Температура на входе в холодильники Е-7/1÷3 возвратного газа | 0 | 300 | °С | 130 | 270 | [7 empty] | INSERT INTO `mpt2`.`Messages` (`PlcID`, `MessageNum`, `MessageText`) VALUES ('10203', '82', '42 TR 101/27 - Температура на входе в холодильники Е-7/1÷3 возвратного газа');
|  | 3 | 83 | 42 TR 101/28 | Температура на выходе из холодильника Е-7/1 | 0 | 300 | °С | 40 | 160 | [7 empty] | INSERT INTO `mpt2`.`Messages` (`PlcID`, `MessageNum`, `MessageText`) VALUES ('10203', '83', '42 TR 101/28 - Температура на выходе из холодильника Е-7/1');
|  | 4 | 84 | 42 TR 101/29 | Температура на выходе из холодильника Е-7/2 | 0 | 300 | °С | 40 | 160 | [7 empty] | INSERT INTO `mpt2`.`Messages` (`PlcID`, `MessageNum`, `MessageText`) VALUES ('10203', '84', '42 TR 101/29 - Температура на выходе из холодильника Е-7/2');
|  | 5 | 85 | 42 TR 101/30 | Температура на выходе из холодильника Е-7/3 | 0 | 300 | °С | 40 | 160 | [7 empty] | INSERT INTO `mpt2`.`Messages` (`PlcID`, `MessageNum`, `MessageText`) VALUES ('10203', '85', '42 TR 101/30 - Температура на выходе из холодильника Е-7/3');
|  | 6 | 86 | 42 TR 101/31 | Температура газа из отделителя низкого давления V-9 | 0 | 300 | °С | 130 | 250 | [7 empty] | INSERT INTO `mpt2`.`Messages` (`PlcID`, `MessageNum`, `MessageText`) VALUES ('10203', '86', '42 TR 101/31 - Температура газа из отделителя низкого давления V-9');
|  | 7 | 87 | 42 TR 101/32 | Температура сдувочного газа из F-3 | 0 | 100 | °С | 0 | 85 | [7 empty] | INSERT INTO `mpt2`.`Messages` (`PlcID`, `MessageNum`, `MessageText`) VALUES ('10203', '87', '42 TR 101/32 - Температура сдувочного газа из F-3');
|  | 8 | 88 | 42 TR 101/40 | Температура конденсата из материалапровода холодильника Е-10 | 0 | 300 | °С | 125 | 210 | [7 empty] | INSERT INTO `mpt2`.`Messages` (`PlcID`, `MessageNum`, `MessageText`) VALUES ('10203', '88', '42 TR 101/40 - Температура конденсата из материалапровода холодильника Е-10');
|  | 9 | 89 | 42 TR 101/41 | Температура из рубашки продуктового холодильника Е-10 | 0 | 300 | °С | 125 | 210 | [7 empty] | INSERT INTO `mpt2`.`Messages` (`PlcID`, `MessageNum`, `MessageText`) VALUES ('10203', '89', '42 TR 101/41 - Температура из рубашки продуктового холодильника Е-10');
|  | 10 | 90 | 42 TR 101/43 | Температура конденсата из рубашки отделителя высого давления V-8 | 0 | 300 | °С | 125 | 210 | [7 empty] | INSERT INTO `mpt2`.`Messages` (`PlcID`, `MessageNum`, `MessageText`) VALUES ('10203', '90', '42 TR 101/43 - Температура конденсата из рубашки отделителя высого давления V-8');
|  | 11 | 91 | 42 TR 101/52 | Температура конденсата в рубашке нагнетательных тр-дов Р-0,Р-1,Р-2 | 0 | 200 | °С | 0 | 0 | [7 empty] | INSERT INTO `mpt2`.`Messages` (`PlcID`, `MessageNum`, `MessageText`) VALUES ('10203', '91', '42 TR 101/52 - Температура конденсата в рубашке нагнетательных тр-дов Р-0,Р-1,Р-2');
|  | 12 | 92 | 41 TR-101/48 | Температура режущего устройства Z-1 | [11 empty] | Резерв 102-131113-ОГП-631-А | INSERT INTO `mpt2`.`Messages` (`PlcID`, `MessageNum`, `MessageText`) VALUES ('10203', '92', '41 TR-101/48 - Температура режущего устройства Z-1');
|  | 13 | 93 | 42 TR-101/48 | Температура режущего устройства Z-1 | [12 empty] | INSERT INTO `mpt2`.`Messages` (`PlcID`, `MessageNum`, `MessageText`) VALUES ('10203', '93', '42 TR-101/48 - Температура режущего устройства Z-1');
|  | 14 | 94 | 43 TR-101/48 | Температура режущего устройства Z-1 | [12 empty] | INSERT INTO `mpt2`.`Messages` (`PlcID`, `MessageNum`, `MessageText`) VALUES ('10203', '94', '43 TR-101/48 - Температура режущего устройства Z-1');
|  | 15 | 95 | 44 TR-101/48 | Температура режущего устройства Z-1 | [12 empty] | INSERT INTO `mpt2`.`Messages` (`PlcID`, `MessageNum`, `MessageText`) VALUES ('10203', '95', '44 TR-101/48 - Температура режущего устройства Z-1');
1756-IF16 | 9 | 0 | 96 | 43 PRC-4 | Давление в ресивере V-1 | 0 | 100 | кПа | 30 | 50 | [7 empty] | INSERT INTO `mpt2`.`Messages` (`PlcID`, `MessageNum`, `MessageText`) VALUES ('10203', '96', '43 PRC-4 - Давление в ресивере V-1');
|  | 1 | 97 | 43 PR-45 | Давление в отделителе высокого давления V-8 | 0 | 60 | Мпа | 18 | 25 | [7 empty] | INSERT INTO `mpt2`.`Messages` (`PlcID`, `MessageNum`, `MessageText`) VALUES ('10203', '97', '43 PR-45 - Давление в отделителе высокого давления V-8');
|  | 2 | 98 | 43 PR-46 | Давление в отделителе низкого давления V-9 | 0 | 400 | кПа | 30 | 100 | [6 empty] | при продувках до 300 кПа | INSERT INTO `mpt2`.`Messages` (`PlcID`, `MessageNum`, `MessageText`) VALUES ('10203', '98', '43 PR-46 - Давление в отделителе низкого давления V-9');
|  | 3 | 99 | 43 LRCA-4 | Уровень п/э в отделителе выкого давления V-8 | 0 | 100 | % | 15 | 40 | 10 | 55 |  |  |  |  | Iвх = 0÷5 мА | INSERT INTO `mpt2`.`Messages` (`PlcID`, `MessageNum`, `MessageText`) VALUES ('10203', '99', '43 LRCA-4 - Уровень п/э в отделителе выкого давления V-8');
|  | 4 | 100 | 43 LRA-6 | Уровень п/э в отделителе низкого давления V-9 | 0 | 100 | % | 10 | 60 | 10 | 60 |  |  |  |  | Iвх = 0÷5 мА | INSERT INTO `mpt2`.`Messages` (`PlcID`, `MessageNum`, `MessageText`) VALUES ('10203', '100', '43 LRA-6 - Уровень п/э в отделителе низкого давления V-9');
|  | 5 | 101 | 43 FR-13 | Расход конденсата к режущему устройству Z-1 | 0 | 75 | м³/час | 27 | 60 | [7 empty] | INSERT INTO `mpt2`.`Messages` (`PlcID`, `MessageNum`, `MessageText`) VALUES ('10203', '101', '43 FR-13 - Расход конденсата к режущему устройству Z-1');
|  | 6 | 102 | 43 FR-5 | Расход возвратного газа из С-1 в рессивер V-2 | 0 | 2000 | кг/час | 0 | 1630 | [7 empty] | INSERT INTO `mpt2`.`Messages` (`PlcID`, `MessageNum`, `MessageText`) VALUES ('10203', '102', '43 FR-5 - Расход возвратного газа из С-1 в рессивер V-2');
|  | 7 | 103 | 43 TRCSA-5 | Температура стенки реактора V-7 | 0 | 300 | °С | 0 | 240 |  | 170 |  | 240 |  |  |  | INSERT INTO `mpt2`.`Messages` (`PlcID`, `MessageNum`, `MessageText`) VALUES ('10203', '103', '43 TRCSA-5 - Температура стенки реактора V-7');
|  | 8 | 104 | 43 TRC-6 | Температура на выходе из продуктового холодильника E-10 | 0 | 300 | °С | 130 | 280 | [7 empty] | INSERT INTO `mpt2`.`Messages` (`PlcID`, `MessageNum`, `MessageText`) VALUES ('10203', '104', '43 TRC-6 - Температура на выходе из продуктового холодильника E-10');
|  | 9 | 105 | 43 PRA-43 | Давление в реакторе V-7 10204-003 | 0 | 200 | МПа | 125 | 145 |  | 146 |  |  |  |  | 10204-003 | INSERT INTO `mpt2`.`Messages` (`PlcID`, `MessageNum`, `MessageText`) VALUES ('10203', '105', '43 PRA-43 - Давление в реакторе V-7');
[5 empty] | в зависимости от марки 10604-007 |  |  |  | 115 | 135 |  | 136 |  |  |  |  | 10604-007
[5 empty] | полиэтилена 10703-020, 10803-020 |  |  |  | 140 | 155 |  | 156 |  |  |  |  | 10703-020, 10803-020
[5 empty] | 11503-070 |  |  |  | 125 | 150 |  | 151 |  |  |  |  | 11503-070
[5 empty] | 12003-200 |  |  |  | 122.5 | 147.5 |  | 148.5 |  |  |  |  | 12003-200
[5 empty] | 12203-250 |  |  |  | 115 | 145 |  | 147 |  |  |  |  | 12203-250
[5 empty] | 12903-003 |  |  |  | 138 | 155 |  | 156 |  |  |  |  | 12903-003
|  | 10 | 106 | 43 SR -1 | Число оборотов компрессора C-2 | 0 | 350 | об/мин | 32 | 320 | [7 empty] | INSERT INTO `mpt2`.`Messages` (`PlcID`, `MessageNum`, `MessageText`) VALUES ('10203', '106', '43 SR -1 - Число оборотов компрессора C-2');
|  | 11 | 107 | 43 SR -2 | Число оборотов компрессора второго каскада C-3/2 | 0 | 350 | об/мин | 32 | 320 | [7 empty] | INSERT INTO `mpt2`.`Messages` (`PlcID`, `MessageNum`, `MessageText`) VALUES ('10203', '107', '43 SR -2 - Число оборотов компрессора второго каскада C-3/2');
|  | 12 | 108 | 43 PRSA-84 | Давление нагнетания экструзионного насоса P-4 | 0 | 25 | МПа | 5 | 13 |  | 13 |  | 14 |  |  |  | INSERT INTO `mpt2`.`Messages` (`PlcID`, `MessageNum`, `MessageText`) VALUES ('10203', '108', '43 PRSA-84 - Давление нагнетания экструзионного насоса P-4');
|  | 13 | 109 | 43 PR-10 | Давление в ресивере V-2 | 0 | 2 | МПа | 0.95 | 1.05 | [7 empty] | INSERT INTO `mpt2`.`Messages` (`PlcID`, `MessageNum`, `MessageText`) VALUES ('10203', '109', '43 PR-10 - Давление в ресивере V-2');
|  | 14 | 110 |  | 3 П. Ток от частотника гранулятора. РЕЗЕРВ ФОНАРЕВОЙ.
|  | 15 | 111
1756-IF16 | 10 | 0 | 112 | 43 TR 101/1 | Температура на входе в рессивер V-2 | -50 | 100 | °С | 5 | 40 | [7 empty] | INSERT INTO `mpt2`.`Messages` (`PlcID`, `MessageNum`, `MessageText`) VALUES ('10203', '112', '43 TR 101/1 - Температура на входе в рессивер V-2');
|  | 1 | 113 | 43 TR 101/3 | Температура этилена на выходе из холодильников Е-7 | 0 | 200 | °С | 30 | 60 | [7 empty] | INSERT INTO `mpt2`.`Messages` (`PlcID`, `MessageNum`, `MessageText`) VALUES ('10203', '113', '43 TR 101/3 - Температура этилена на выходе из холодильников Е-7');
|  | 2 | 114 | 43 TR 101/4 | Температура на выходе из смесительной ёмкости V-5 | 0 | 200 | °С | 30 | 50 | [7 empty] | INSERT INTO `mpt2`.`Messages` (`PlcID`, `MessageNum`, `MessageText`) VALUES ('10203', '114', '43 TR 101/4 - Температура на выходе из смесительной ёмкости V-5');
|  | 3 | 115 | 43 TR 101/5 | Температура газа на входе в верхнюю часть реактора V-7 от С -3/1 | 0 | 200 | °С | 20 | 80 | [7 empty] | INSERT INTO `mpt2`.`Messages` (`PlcID`, `MessageNum`, `MessageText`) VALUES ('10203', '115', '43 TR 101/5 - Температура газа на входе в верхнюю часть реактора V-7 от С -3/1');
|  | 4 | 116 | 43 TR 101/6 | Температура газа на входе в верхнюю часть реактора V-7 от С -3/2 | 0 | 200 | °С | 20 | 80 | [7 empty] | INSERT INTO `mpt2`.`Messages` (`PlcID`, `MessageNum`, `MessageText`) VALUES ('10203', '116', '43 TR 101/6 - Температура газа на входе в верхнюю часть реактора V-7 от С -3/2');
|  | 5 | 117 | 43 TR 101/7 | Температура газа на входе в нижнюю часть реактора V-7 от С -3/1 | 0 | 200 | °С | 20 | 80 | [7 empty] | INSERT INTO `mpt2`.`Messages` (`PlcID`, `MessageNum`, `MessageText`) VALUES ('10203', '117', '43 TR 101/7 - Температура газа на входе в нижнюю часть реактора V-7 от С -3/1');
|  | 6 | 118 | 43 TR 101/8 | Температура газа на входе в нижнюю часть реактора V-7 от С -3/2 | 0 | 200 | °С | 20 | 80 | [7 empty] | INSERT INTO `mpt2`.`Messages` (`PlcID`, `MessageNum`, `MessageText`) VALUES ('10203', '118', '43 TR 101/8 - Температура газа на входе в нижнюю часть реактора V-7 от С -3/2');
|  | 7 | 119 | 43 TR 101/9 | Температура газа на входе в верхнюю часть реактора V-7 | 0 | 200 | °С | 20 | 80 | [7 empty] | INSERT INTO `mpt2`.`Messages` (`PlcID`, `MessageNum`, `MessageText`) VALUES ('10203', '119', '43 TR 101/9 - Температура газа на входе в верхнюю часть реактора V-7');
|  | 8 | 120 | 43 TR 101/10 | Температура газа на входе в нижнюю часть реактора V-7 | 0 | 200 | °С | 20 | 80 | [7 empty] | INSERT INTO `mpt2`.`Messages` (`PlcID`, `MessageNum`, `MessageText`) VALUES ('10203', '120', '43 TR 101/10 - Температура газа на входе в нижнюю часть реактора V-7');
|  | 9 | 121 | 43 TR 101/16 | Температура верхнего бандажа реактора V-7 | 0 | 300 | °С | 160 | 170 | [7 empty] | INSERT INTO `mpt2`.`Messages` (`PlcID`, `MessageNum`, `MessageText`) VALUES ('10203', '121', '43 TR 101/16 - Температура верхнего бандажа реактора V-7');
|  | 10 | 122 | 43 TR 101/18 | Температура бандажа серидины нижней части реактора V-7 | 0 | 300 | °С | 160 | 170 | [7 empty] | INSERT INTO `mpt2`.`Messages` (`PlcID`, `MessageNum`, `MessageText`) VALUES ('10203', '122', '43 TR 101/18 - Температура бандажа серидины нижней части реактора V-7');
|  | 11 | 123 | 43 TR 101/19 | Температура нижнего бандажа реактора V-7 | 0 | 300 | °С | 160 | 170 | [7 empty] | INSERT INTO `mpt2`.`Messages` (`PlcID`, `MessageNum`, `MessageText`) VALUES ('10203', '123', '43 TR 101/19 - Температура нижнего бандажа реактора V-7');
|  | 12 | 124 | 43 TR 101/20 | Температура воздуха из рубашек реактора V-7 | 0 | 300 | °С | 0 | 240 | [7 empty] | INSERT INTO `mpt2`.`Messages` (`PlcID`, `MessageNum`, `MessageText`) VALUES ('10203', '124', '43 TR 101/20 - Температура воздуха из рубашек реактора V-7');
|  | 13 | 125
|  | 14 | 126
|  | 15 | 127
1756-IF16 | 11 | 0 | 128 | 43 TR 101/21 | Температура на выходе из продуктового холодильника E-10 | 0 | 300 | °С | 130 | 280 | [7 empty] | INSERT INTO `mpt2`.`Messages` (`PlcID`, `MessageNum`, `MessageText`) VALUES ('10203', '128', '43 TR 101/21 - Температура на выходе из продуктового холодильника E-10');
|  | 1 | 129 | 43 TR 101/26 | Температура газа из отделителя высокого давления V-8 | 0 | 300 | °С | 130 | 270 | [7 empty] | INSERT INTO `mpt2`.`Messages` (`PlcID`, `MessageNum`, `MessageText`) VALUES ('10203', '129', '43 TR 101/26 - Температура газа из отделителя высокого давления V-8');
|  | 2 | 130 | 43 TR 101/27 | Температура на входе в холодильники Е-7/1÷3 возвратного газа | 0 | 300 | °С | 130 | 270 | [7 empty] | INSERT INTO `mpt2`.`Messages` (`PlcID`, `MessageNum`, `MessageText`) VALUES ('10203', '130', '43 TR 101/27 - Температура на входе в холодильники Е-7/1÷3 возвратного газа');
|  | 3 | 131 | 43 TR 101/28 | Температура на выходе из холодильника Е-7/1 | 0 | 300 | °С | 40 | 160 | [7 empty] | INSERT INTO `mpt2`.`Messages` (`PlcID`, `MessageNum`, `MessageText`) VALUES ('10203', '131', '43 TR 101/28 - Температура на выходе из холодильника Е-7/1');
|  | 4 | 132 | 43 TR 101/29 | Температура на выходе из холодильника Е-7/2 | 0 | 300 | °С | 40 | 160 | [7 empty] | INSERT INTO `mpt2`.`Messages` (`PlcID`, `MessageNum`, `MessageText`) VALUES ('10203', '132', '43 TR 101/29 - Температура на выходе из холодильника Е-7/2');
|  | 5 | 133 | 43 TR 101/30 | Температура на выходе из холодильника Е-7/3 | 0 | 300 | °С | 40 | 160 | [7 empty] | INSERT INTO `mpt2`.`Messages` (`PlcID`, `MessageNum`, `MessageText`) VALUES ('10203', '133', '43 TR 101/30 - Температура на выходе из холодильника Е-7/3');
|  | 6 | 134 | 43 TR 101/31 | Температура газа из отделителя низкого давления V-9 | 0 | 300 | °С | 130 | 250 | [7 empty] | INSERT INTO `mpt2`.`Messages` (`PlcID`, `MessageNum`, `MessageText`) VALUES ('10203', '134', '43 TR 101/31 - Температура газа из отделителя низкого давления V-9');
|  | 7 | 135 | 43 TR 101/32 | Температура сдувочного газа из F-3 | 0 | 100 | °С | 0 | 85 | [7 empty] | INSERT INTO `mpt2`.`Messages` (`PlcID`, `MessageNum`, `MessageText`) VALUES ('10203', '135', '43 TR 101/32 - Температура сдувочного газа из F-3');
|  | 8 | 136 | 43 TR 101/40 | Температура конденсата из материалапровода холодильника Е-10 | 0 | 300 | °С | 125 | 210 | [7 empty] | INSERT INTO `mpt2`.`Messages` (`PlcID`, `MessageNum`, `MessageText`) VALUES ('10203', '136', '43 TR 101/40 - Температура конденсата из материалапровода холодильника Е-10');
|  | 9 | 137 | 43 TR 101/41 | Температура из рубашки продуктового холодильника Е-10 | 0 | 300 | °С | 125 | 210 | [7 empty] | INSERT INTO `mpt2`.`Messages` (`PlcID`, `MessageNum`, `MessageText`) VALUES ('10203', '137', '43 TR 101/41 - Температура из рубашки продуктового холодильника Е-10');
|  | 10 | 138 | 43 TR 101/43 | Температура конденсата из рубашки отделителя высого давления V-8 | 0 | 300 | °С | 125 | 210 | [7 empty] | INSERT INTO `mpt2`.`Messages` (`PlcID`, `MessageNum`, `MessageText`) VALUES ('10203', '138', '43 TR 101/43 - Температура конденсата из рубашки отделителя высого давления V-8');
|  | 11 | 139 | 43 TR 101/52 | Температура конденсата в рубашке нагнетательных тр-дов Р-1, Р-2 | 0 | 200 | °С | 0 | 0 | [7 empty] | INSERT INTO `mpt2`.`Messages` (`PlcID`, `MessageNum`, `MessageText`) VALUES ('10203', '139', '43 TR 101/52 - Температура конденсата в рубашке нагнетательных тр-дов Р-1, Р-2');
|  | 12 | 140
|  | 13 | 141
|  | 14 | 142
|  | 15 | 143
1756-IF16 | 12 | 0 | 144 | 44 PRC-4 | Давление в ресивере V-1 | 0 | 100 | кПа | 30 | 50 | [7 empty] | INSERT INTO `mpt2`.`Messages` (`PlcID`, `MessageNum`, `MessageText`) VALUES ('10203', '144', '44 PRC-4 - Давление в ресивере V-1');
|  | 1 | 145 | 44 PR-45 | Давление в отделителе высокого давления V-8 | 0 | 60 | Мпа | 18 | 25 | [7 empty] | INSERT INTO `mpt2`.`Messages` (`PlcID`, `MessageNum`, `MessageText`) VALUES ('10203', '145', '44 PR-45 - Давление в отделителе высокого давления V-8');
|  | 2 | 146 | 44 PR-46 | Давление в отделителе низкого давления V-9 | 0 | 400 | кПа | 30 | 100 | [6 empty] | при продувках до 300 кПа | INSERT INTO `mpt2`.`Messages` (`PlcID`, `MessageNum`, `MessageText`) VALUES ('10203', '146', '44 PR-46 - Давление в отделителе низкого давления V-9');
|  | 3 | 147 | 44 LRCA-4 | Уровень п/э в отделителе выкого давления V-8 | 0 | 100 | % | 15 | 40 | 10 | 55 |  |  |  |  | Iвх = 0÷5 мА | INSERT INTO `mpt2`.`Messages` (`PlcID`, `MessageNum`, `MessageText`) VALUES ('10203', '147', '44 LRCA-4 - Уровень п/э в отделителе выкого давления V-8');
|  | 4 | 148 | 44 LRA-6 | Уровень п/э в отделителе низкого давления V-9 | 0 | 100 | % | 10 | 60 | 10 | 60 |  |  |  |  | Iвх = 0÷5 мА | INSERT INTO `mpt2`.`Messages` (`PlcID`, `MessageNum`, `MessageText`) VALUES ('10203', '148', '44 LRA-6 - Уровень п/э в отделителе низкого давления V-9');
|  | 5 | 149 | 44 FR-13 | Расход конденсата к режущему устройству Z-1 | 0 | 75 | м³/час | 27 | 60 | [7 empty] | INSERT INTO `mpt2`.`Messages` (`PlcID`, `MessageNum`, `MessageText`) VALUES ('10203', '149', '44 FR-13 - Расход конденсата к режущему устройству Z-1');
|  | 6 | 150 | 44 FR-5 | Расход возвратного газа из С-1 в рессивер V-2 | 0 | 2000 | кг/час | 0 | 1630 | [7 empty] | INSERT INTO `mpt2`.`Messages` (`PlcID`, `MessageNum`, `MessageText`) VALUES ('10203', '150', '44 FR-5 - Расход возвратного газа из С-1 в рессивер V-2');
|  | 7 | 151 | 44 TRCSA-5 | Температура стенки реактора V-7 | 0 | 300 | °С | 0 | 240 |  | 170 |  | 240 |  |  |  | INSERT INTO `mpt2`.`Messages` (`PlcID`, `MessageNum`, `MessageText`) VALUES ('10203', '151', '44 TRCSA-5 - Температура стенки реактора V-7');
|  | 8 | 152 | 44 TRC-6 | Температура на выходе из продуктового холодильника E-10 | 0 | 300 | °С | 130 | 280 | [7 empty] | INSERT INTO `mpt2`.`Messages` (`PlcID`, `MessageNum`, `MessageText`) VALUES ('10203', '152', '44 TRC-6 - Температура на выходе из продуктового холодильника E-10');
|  | 9 | 153 | 44 PRA-43 | Давление в реакторе V-7 10204-003 | 0 | 200 | МПа | 125 | 145 |  | 146 |  |  |  |  | 10204-003 | INSERT INTO `mpt2`.`Messages` (`PlcID`, `MessageNum`, `MessageText`) VALUES ('10203', '153', '44 PRA-43 - Давление в реакторе V-7');
[5 empty] | в зависимости от марки 10604-007 |  |  |  | 115 | 135 |  | 136 |  |  |  |  | 10604-007
[5 empty] | полиэтилена 10703-020, 10803-020 |  |  |  | 140 | 155 |  | 156 |  |  |  |  | 10703-020, 10803-020
[5 empty] | 11503-070 |  |  |  | 125 | 150 |  | 151 |  |  |  |  | 11503-070
[5 empty] | 12003-200 |  |  |  | 122.5 | 147.5 |  | 148.5 |  |  |  |  | 12003-200
[5 empty] | 12203-250 |  |  |  | 115 | 145 |  | 147 |  |  |  |  | 12203-250
[5 empty] | 12903-003 |  |  |  | 138 | 155 |  | 156 |  |  |  |  | 12903-003
|  | 10 | 154 | 44 SR -1 | Число оборотов компрессора C-2 | 0 | 350 | об/мин | 32 | 320 | [7 empty] | INSERT INTO `mpt2`.`Messages` (`PlcID`, `MessageNum`, `MessageText`) VALUES ('10203', '154', '44 SR -1 - Число оборотов компрессора C-2');
|  | 11 | 155 | 44 SR -2 | Число оборотов компрессора второго каскада C-3/2 | 0 | 350 | об/мин | 32 | 320 | [7 empty] | INSERT INTO `mpt2`.`Messages` (`PlcID`, `MessageNum`, `MessageText`) VALUES ('10203', '155', '44 SR -2 - Число оборотов компрессора второго каскада C-3/2');
|  | 12 | 156 | 44 PRSA-84 | Давление нагнетания экструзионного насоса P-4 | 0 | 20 | МПа | 5 | 13 |  | 13 |  | 14 |  |  |  | INSERT INTO `mpt2`.`Messages` (`PlcID`, `MessageNum`, `MessageText`) VALUES ('10203', '156', '44 PRSA-84 - Давление нагнетания экструзионного насоса P-4');
|  | 13 | 157 | 44 PR-10 | Давление в ресивере V-2 | 0 | 2 | МПа | 0.95 | 1.05 | [7 empty] | INSERT INTO `mpt2`.`Messages` (`PlcID`, `MessageNum`, `MessageText`) VALUES ('10203', '157', '44 PR-10 - Давление в ресивере V-2');
|  | 14 | 158 |  | 3 П. Ток от частотника гранулятора. РЕЗЕРВ ФОНАРЕВОЙ.
|  | 15 | 159
1756-IF16 | 2/1 | 0 | 160 | 44 TR 101/1 | Температура на входе в рессивер V-2 | -50 | 100 | °С | 5 | 40 | [7 empty] | INSERT INTO `mpt2`.`Messages` (`PlcID`, `MessageNum`, `MessageText`) VALUES ('10203', '160', '44 TR 101/1 - Температура на входе в рессивер V-2');
|  | 1 | 161 | 44 TR 101/3 | Температура этилена на выходе из холодильников Е-7 | 0 | 200 | °С | 30 | 60 | [7 empty] | INSERT INTO `mpt2`.`Messages` (`PlcID`, `MessageNum`, `MessageText`) VALUES ('10203', '161', '44 TR 101/3 - Температура этилена на выходе из холодильников Е-7');
|  | 2 | 162 | 44 TR 101/4 | Температура на выходе из смесительной ёмкости V-5 | 0 | 200 | °С | 30 | 50 | [7 empty] | INSERT INTO `mpt2`.`Messages` (`PlcID`, `MessageNum`, `MessageText`) VALUES ('10203', '162', '44 TR 101/4 - Температура на выходе из смесительной ёмкости V-5');
|  | 3 | 163 | 44 TR 101/5 | Температура газа на входе в верхнюю часть реактора V-7 от С -3/1 | 0 | 200 | °С | 20 | 80 | [7 empty] | INSERT INTO `mpt2`.`Messages` (`PlcID`, `MessageNum`, `MessageText`) VALUES ('10203', '163', '44 TR 101/5 - Температура газа на входе в верхнюю часть реактора V-7 от С -3/1');
|  | 4 | 164 | 44 TR 101/6 | Температура газа на входе в верхнюю часть реактора V-7 от С -3/2 | 0 | 200 | °С | 20 | 80 | [7 empty] | INSERT INTO `mpt2`.`Messages` (`PlcID`, `MessageNum`, `MessageText`) VALUES ('10203', '164', '44 TR 101/6 - Температура газа на входе в верхнюю часть реактора V-7 от С -3/2');
|  | 5 | 165 | 44 TR 101/7 | Температура газа на входе в нижнюю часть реактора V-7 от С -3/1 | 0 | 200 | °С | 20 | 80 | [7 empty] | INSERT INTO `mpt2`.`Messages` (`PlcID`, `MessageNum`, `MessageText`) VALUES ('10203', '165', '44 TR 101/7 - Температура газа на входе в нижнюю часть реактора V-7 от С -3/1');
|  | 6 | 166 | 44 TR 101/8 | Температура газа на входе в нижнюю часть реактора V-7 от С -3/2 | 0 | 200 | °С | 20 | 80 | [7 empty] | INSERT INTO `mpt2`.`Messages` (`PlcID`, `MessageNum`, `MessageText`) VALUES ('10203', '166', '44 TR 101/8 - Температура газа на входе в нижнюю часть реактора V-7 от С -3/2');
|  | 7 | 167 | 44 TR 101/9 | Температура газа на входе в верхнюю часть реактора V-7 | 0 | 200 | °С | 20 | 80 | [7 empty] | INSERT INTO `mpt2`.`Messages` (`PlcID`, `MessageNum`, `MessageText`) VALUES ('10203', '167', '44 TR 101/9 - Температура газа на входе в верхнюю часть реактора V-7');
|  | 8 | 168 | 44 TR 101/10 | Температура газа на входе в нижнюю часть реактора V-7 | 0 | 200 | °С | 20 | 80 | [7 empty] | INSERT INTO `mpt2`.`Messages` (`PlcID`, `MessageNum`, `MessageText`) VALUES ('10203', '168', '44 TR 101/10 - Температура газа на входе в нижнюю часть реактора V-7');
|  | 9 | 169 | 44 TR 101/16 | Температура верхнего бандажа реактора V-7 | 0 | 300 | °С | 160 | 170 | [7 empty] | INSERT INTO `mpt2`.`Messages` (`PlcID`, `MessageNum`, `MessageText`) VALUES ('10203', '169', '44 TR 101/16 - Температура верхнего бандажа реактора V-7');
|  | 10 | 170 | 44 TR 101/18 | Температура бандажа серидины нижней части реактора V-7 | 0 | 300 | °С | 160 | 170 | [7 empty] | INSERT INTO `mpt2`.`Messages` (`PlcID`, `MessageNum`, `MessageText`) VALUES ('10203', '170', '44 TR 101/18 - Температура бандажа серидины нижней части реактора V-7');
|  | 11 | 171 | 44 TR 101/19 | Температура нижнего бандажа реактора V-7 | 0 | 300 | °С | 160 | 170 | [7 empty] | INSERT INTO `mpt2`.`Messages` (`PlcID`, `MessageNum`, `MessageText`) VALUES ('10203', '171', '44 TR 101/19 - Температура нижнего бандажа реактора V-7');
|  | 12 | 172 | 44 TR 101/20 | Температура воздуха из рубашек реактора V-7 | 0 | 300 | °С | 0 | 240 | [7 empty] | INSERT INTO `mpt2`.`Messages` (`PlcID`, `MessageNum`, `MessageText`) VALUES ('10203', '172', '44 TR 101/20 - Температура воздуха из рубашек реактора V-7');
|  | 13 | 173
|  | 14 | 174
|  | 15 | 175
1756-IF16 | 2/2 | 0 | 176 | 44 TR 101/21 | Температура на выходе из продуктового холодильника E-10 | 0 | 300 | °С | 130 | 280 | [7 empty] | INSERT INTO `mpt2`.`Messages` (`PlcID`, `MessageNum`, `MessageText`) VALUES ('10203', '176', '44 TR 101/21 - Температура на выходе из продуктового холодильника E-10');
|  | 1 | 177 | 44 TR 101/26 | Температура газа из отделителя высокого давления V-8 | 0 | 300 | °С | 130 | 270 | [7 empty] | INSERT INTO `mpt2`.`Messages` (`PlcID`, `MessageNum`, `MessageText`) VALUES ('10203', '177', '44 TR 101/26 - Температура газа из отделителя высокого давления V-8');
|  | 2 | 178 | 44 TR 101/27 | Температура на входе в холодильники Е-7/1÷3 возвратного газа | 0 | 300 | °С | 130 | 270 | [7 empty] | INSERT INTO `mpt2`.`Messages` (`PlcID`, `MessageNum`, `MessageText`) VALUES ('10203', '178', '44 TR 101/27 - Температура на входе в холодильники Е-7/1÷3 возвратного газа');
|  | 3 | 179 | 44 TR 101/28 | Температура на выходе из холодильника Е-7/1 | 0 | 300 | °С | 40 | 160 | [7 empty] | INSERT INTO `mpt2`.`Messages` (`PlcID`, `MessageNum`, `MessageText`) VALUES ('10203', '179', '44 TR 101/28 - Температура на выходе из холодильника Е-7/1');
|  | 4 | 180 | 44 TR 101/29 | Температура на выходе из холодильника Е-7/2 | 0 | 300 | °С | 40 | 160 | [7 empty] | INSERT INTO `mpt2`.`Messages` (`PlcID`, `MessageNum`, `MessageText`) VALUES ('10203', '180', '44 TR 101/29 - Температура на выходе из холодильника Е-7/2');
|  | 5 | 181 | 44 TR 101/30 | Температура на выходе из холодильника Е-7/3 | 0 | 300 | °С | 40 | 160 | [7 empty] | INSERT INTO `mpt2`.`Messages` (`PlcID`, `MessageNum`, `MessageText`) VALUES ('10203', '181', '44 TR 101/30 - Температура на выходе из холодильника Е-7/3');
|  | 6 | 182 | 44 TR 101/31 |  | 0 | 300 | °С | 130 | 250 | [7 empty] | INSERT INTO `mpt2`.`Messages` (`PlcID`, `MessageNum`, `MessageText`) VALUES ('10203', '182', '44 TR 101/31 - ');
|  | 7 | 183 | 44 TR 101/32 | Температура сдувочного газа из F-3 | 0 | 100 | °С | 0 | 85 | [7 empty] | INSERT INTO `mpt2`.`Messages` (`PlcID`, `MessageNum`, `MessageText`) VALUES ('10203', '183', '44 TR 101/32 - Температура сдувочного газа из F-3');
|  | 8 | 184 | 44 TR 101/40 | Температура конденсата из материалапровода холодильника Е-10 | 0 | 300 | °С | 125 | 210 | [7 empty] | INSERT INTO `mpt2`.`Messages` (`PlcID`, `MessageNum`, `MessageText`) VALUES ('10203', '184', '44 TR 101/40 - Температура конденсата из материалапровода холодильника Е-10');
|  | 9 | 185 | 44 TR 101/41 | Температура из рубашки продуктового холодильника Е-10 | 0 | 300 | °С | 125 | 210 | [7 empty] | INSERT INTO `mpt2`.`Messages` (`PlcID`, `MessageNum`, `MessageText`) VALUES ('10203', '185', '44 TR 101/41 - Температура из рубашки продуктового холодильника Е-10');
|  | 10 | 186 | 44 TR 101/43 | Температура конденсата из рубашки отделителя высого давления V-8 | 0 | 300 | °С | 125 | 210 | [7 empty] | INSERT INTO `mpt2`.`Messages` (`PlcID`, `MessageNum`, `MessageText`) VALUES ('10203', '186', '44 TR 101/43 - Температура конденсата из рубашки отделителя высого давления V-8');
|  | 11 | 187 | 44 TR101/52 | Температура конденсата в рубашке нагнетательных тр-дов Р-0,Р-1,Р-2 | 0 | 200 | °С | 0 | 0 | [7 empty] | INSERT INTO `mpt2`.`Messages` (`PlcID`, `MessageNum`, `MessageText`) VALUES ('10203', '187', '44 TR101/52 - Температура конденсата в рубашке нагнетательных тр-дов Р-0,Р-1,Р-2');
|  | 12 | 188
|  | 13 | 189
|  | 14 | 190
|  | 15 | 191
1756-IF16 | 2/8 | 0 | 192 |  |  | 0 |  | °С | [8 empty] | Резерв 102-130913-ОГП-635-А
|  | 1 | 193 |  |  | 0 |  | °С
|  | 2 | 194 |  |  | 0 |  | °С
|  | 3 | 195 |  |  | 0 |  | °С
|  | 4 | 196 |  |  | 0 |  | °С
|  | 5 | 197 |  |  | 0 |  | °С
|  | 6 | 198 |  |  | 0 |  | °С
|  | 7 | 199 |  |  | 0 |  | °С
|  | 8 | 200 |  |  | 0 |  | °С
|  | 9 | 201 |  |  | 0 |  | °С
|  | 10 | 202 |  |  | 0 |  | °С
|  | 11 | 203 |  |  | 0 |  | °С
|  | 12 | 204
|  | 13 | 205
|  | 14 | 206
|  | 15 | 207
1756-IF16 | 2/9 | 0 | 208 | 41 TRA-7 | Температура верхней зоны 10204-003 | 0 | 400 | °С | 175 | 190 | 172 | [5 empty] | 10204-003
[5 empty] | реактора 41 V-7 10604-007 |  |  |  | 170 | 180 | 167 | [5 empty] | 10604-007
[5 empty] | 10704-020, 10803-020, 11503-070 |  |  |  | 235 | 260 | 232 | [5 empty] | 10704-020, 10803-020, 11503-070
[5 empty] | 12003-200 |  |  |  | 235 | 255 | 232 | [5 empty] | 12003-200
[5 empty] | 12203-250 |  |  |  | 235 | 254 | 232 | [5 empty] | 12203-250
[5 empty] | 12903-003 |  |  |  | 215 | 238 | 212 | [5 empty] | 12903-003
|  | 1 | 209 | 41 TRA-8 | Температура верха средней 10204-003 | 0 | 400 | °С | 175 | 190 | 172 | [5 empty] | 10204-003
[5 empty] | зоны реактора 41 V-7 10604-007 |  |  |  | 170 | 200 | 167 | [5 empty] | 10604-007
[5 empty] | 10704-020, 10803-020, 11503-070 |  |  |  | 240 | 262 | 237 | [5 empty] | 10704-020, 10803-020, 11503-070
[5 empty] | 12003-200 |  |  |  | 240 | 260 | 235 | [5 empty] | 12003-200
[5 empty] | 12203-250 |  |  |  | 235 | 254 | 232 | [5 empty] | 12203-250
[5 empty] | 12903-003 |  |  |  | 220 | 247 | 217 | [5 empty] | 12903-003
|  | 2 | 210 | 41 TRA-9 | Температура низа средней 10204-003 | 0 | 400 | °С |  |  | 240 | [5 empty] | 10204-003
[5 empty] | зоны реактора 41 V-7 10604-007 | [5 empty] | 225 | [5 empty] | 10604-007
[5 empty] | 10704-020, 10803-020, 11503-070 | [5 empty] | 225 | [5 empty] | 10704-020, 10803-020, 11503-070
[5 empty] | 12003-200 | [5 empty] | 225 | [5 empty] | 12003-200
[5 empty] | 12203-250 | [5 empty] | 225 | [5 empty] | 12203-250
[5 empty] | 12903-003 | [11 empty] | 12903-003
|  | 3 | 211 | 41 TRA-10 | Температура нижней зоны 10204-003 | 0 | 400 | °С | 255 | 270 | 252 | [5 empty] | 10204-003
[5 empty] | реактора 41 V-7 10604-007 |  |  |  | 245 | 255 | 242 | [5 empty] | 10604-007
[5 empty] | 10704-020, 10803-020, 11503-070 |  |  |  | 240 | 262 | 237 | [5 empty] | 10704-020, 10803-020, 11503-070
[5 empty] | 12003-200 |  |  |  | 240 | 260 | 230 | [5 empty] | 12003-200
[5 empty] | 12203-250 |  |  |  | 245 | 260 | 232 | [5 empty] | 12203-250
[5 empty] | 12903-003 |  |  |  | 254 | 265 | 248 | [5 empty] | 12903-003
|  | 4 | 212 | 42 TRA-7 | Температура верхней зоны 10204-003 | 0 | 400 | °С | 175 | 190 | 172 | [5 empty] | 10204-003
[5 empty] | реактора 42 V-7 10604-007 |  |  |  | 170 | 180 | 167 | [5 empty] | 10604-007
[5 empty] | 10704-020, 10803-020, 11503-070 |  |  |  | 235 | 260 | 232 | [5 empty] | 10704-020, 10803-020, 11503-070
[5 empty] | 12003-200 |  |  |  | 235 | 255 | 232 | [5 empty] | 12003-200
[5 empty] | 12203-250 |  |  |  | 235 | 254 | 232 | [5 empty] | 12203-250
[5 empty] | 12903-003 |  |  |  | 215 | 238 | 212 | [5 empty] | 12903-003
|  | 5 | 213 | 42 TRA-8 | Температура верха средней 10204-003 | 0 | 400 | °С | 175 | 190 | 172 | [5 empty] | 10204-003
[5 empty] | зоны реактора 42 V-7 10604-007 |  |  |  | 170 | 200 | 167 | [5 empty] | 10604-007
[5 empty] | 10704-020, 10803-020, 11503-070 |  |  |  | 240 | 262 | 237 | [5 empty] | 10704-020, 10803-020, 11503-070
[5 empty] | 12003-200 |  |  |  | 240 | 260 | 235 | [5 empty] | 12003-200
[5 empty] | 12203-250 |  |  |  | 235 | 254 | 232 | [5 empty] | 12203-250
[5 empty] | 12903-003 |  |  |  | 220 | 247 | 217 | [5 empty] | 12903-003
|  | 6 | 214 | 42 TRA-9 | Температура низа средней 10204-003 | 0 | 400 | °С |  |  | 240 | [5 empty] | 10204-003
[5 empty] | зоны реактора 42 V-7 10604-007 | [5 empty] | 225 | [5 empty] | 10604-007
[5 empty] | 10704-020, 10803-020, 11503-070 | [5 empty] | 225 | [5 empty] | 10704-020, 10803-020, 11503-070
[5 empty] | 12003-200 | [5 empty] | 225 | [5 empty] | 12003-200
[5 empty] | 12203-250 | [5 empty] | 225 | [5 empty] | 12203-250
[5 empty] | 12903-003 | [11 empty] | 12903-003
|  | 7 | 215 | 42 TRA-10 | Температура нижней зоны 10204-003 | 0 | 400 | °С | 255 | 270 | 252 | [5 empty] | 10204-003
[5 empty] | реактора 42 V-7 10604-007 |  |  |  | 245 | 255 | 242 | [5 empty] | 10604-007
[5 empty] | 10704-020, 10803-020, 11503-070 |  |  |  | 240 | 262 | 237 | [5 empty] | 10704-020, 10803-020, 11503-070
[5 empty] | 12003-200 |  |  |  | 240 | 260 | 230 | [5 empty] | 12003-200
[5 empty] | 12203-250 |  |  |  | 245 | 260 | 232 | [5 empty] | 12203-250
[5 empty] | 12903-003 |  |  |  | 254 | 265 | 248 | [5 empty] | 12903-003
|  | 8 | 216 | 43 TRA-7 | Температура верхней зоны 10204-003 | 0 | 400 | °С | 175 | 190 | 172 | [5 empty] | 10204-003
[5 empty] | реактора 43 V-7 10604-007 |  |  |  | 170 | 180 | 167 | [5 empty] | 10604-007
[5 empty] | 10704-020, 10803-020, 11503-070 |  |  |  | 235 | 260 | 232 | [5 empty] | 10704-020, 10803-020, 11503-070
[5 empty] | 12003-200 |  |  |  | 235 | 255 | 232 | [5 empty] | 12003-200
[5 empty] | 12203-250 |  |  |  | 235 | 254 | 232 | [5 empty] | 12203-250
[5 empty] | 12903-003 |  |  |  | 215 | 238 | 212 | [5 empty] | 12903-003 | Свободные слоты | 1 рэк нет
|  | 9 | 217 | 43 TRA-8 | Температура верха средней 10204-003 | 0 | 400 | °С | 175 | 190 | 172 | [5 empty] | 10204-003 |  | 2 рэк слоты 8-12
[5 empty] | зоны реактора 43 V-7 10604-007 |  |  |  | 170 | 200 | 167 | [5 empty] | 10604-007
[5 empty] | 10704-020, 10803-020, 11503-070 |  |  |  | 240 | 262 | 237 | [5 empty] | 10704-020, 10803-020, 11503-070
[5 empty] | 12003-200 |  |  |  | 240 | 260 | 235 | [5 empty] | 12003-200
[5 empty] | 12203-250 |  |  |  | 235 | 254 | 232 | [5 empty] | 12203-250
[5 empty] | 12903-003 |  |  |  | 220 | 247 | 217 | [5 empty] | 12903-003
|  | 10 | 218 | 43 TRA-9 | Температура низа средней 10204-003 | 0 | 400 | °С |  |  | 240 | [5 empty] | 10204-003
[5 empty] | зоны реактора 43 V-7 10604-007 | [5 empty] | 225 | [5 empty] | 10604-007
[5 empty] | 10704-020, 10803-020, 11503-070 | [5 empty] | 225 | [5 empty] | 10704-020, 10803-020, 11503-070
[5 empty] | 12003-200 | [5 empty] | 225 | [5 empty] | 12003-200
[5 empty] | 12203-250 | [5 empty] | 225 | [5 empty] | 12203-250
[5 empty] | 12903-003 | [11 empty] | 12903-003
|  | 11 | 219 | 43 TRA-10 | Температура нижней зоны 10204-003 | 0 | 400 | °С | 255 | 270 | 252 | [5 empty] | 10204-003
[5 empty] | реактора 43 V-7 10604-007 |  |  |  | 245 | 255 | 242 | [5 empty] | 10604-007
[5 empty] | 10704-020, 10803-020, 11503-070 |  |  |  | 240 | 262 | 237 | [5 empty] | 10704-020, 10803-020, 11503-070
[5 empty] | 12003-200 |  |  |  | 240 | 260 | 230 | [5 empty] | 12003-200
[5 empty] | 12203-250 |  |  |  | 245 | 260 | 232 | [5 empty] | 12203-250
[5 empty] | 12903-003 |  |  |  | 254 | 265 | 248 | [5 empty] | 12903-003
|  | 12 | 220 | 44 TRA-7 | Температура верхней зоны 10204-003 | 0 | 400 | °С | 175 | 190 | 172 | [5 empty] | 10204-003
[5 empty] | реактора 44 V-7 10604-007 |  |  |  | 170 | 180 | 167 | [5 empty] | 10604-007
[5 empty] | 10704-020, 10803-020, 11503-070 |  |  |  | 235 | 260 | 232 | [5 empty] | 10704-020, 10803-020, 11503-070
[5 empty] | 12003-200 |  |  |  | 235 | 255 | 232 | [5 empty] | 12003-200
[5 empty] | 12203-250 |  |  |  | 235 | 254 | 232 | [5 empty] | 12203-250
[5 empty] | 12903-003 |  |  |  | 215 | 238 | 212 | [5 empty] | 12903-003
|  | 13 | 221 | 44 TRA-8 | Температура верха средней 10204-003 | 0 | 400 | °С | 175 | 190 | 172 | [5 empty] | 10204-003
[5 empty] | зоны реактора 44 V-7 10604-007 |  |  |  | 170 | 200 | 167 | [5 empty] | 10604-007
[5 empty] | 10704-020, 10803-020, 11503-070 |  |  |  | 240 | 262 | 237 | [5 empty] | 10704-020, 10803-020, 11503-070
[5 empty] | 12003-200 |  |  |  | 240 | 260 | 235 | [5 empty] | 12003-200
[5 empty] | 12203-250 |  |  |  | 235 | 254 | 232 | [5 empty] | 12203-250
[5 empty] | 12903-003 |  |  |  | 220 | 247 | 217 | [5 empty] | 12903-003
|  | 14 | 222 | 44 TRA-9 | Температура низа средней 10204-003 | 0 | 400 | °С |  |  | 240 | [5 empty] | 10204-003
[5 empty] | зоны реактора 44 V-7 10604-007 | [5 empty] | 225 | [5 empty] | 10604-007
[5 empty] | 10704-020, 10803-020, 11503-070 | [5 empty] | 225 | [5 empty] | 10704-020, 10803-020, 11503-070
[5 empty] | 12003-200 | [5 empty] | 225 | [5 empty] | 12003-200
[5 empty] | 12203-250 | [5 empty] | 225 | [5 empty] | 12203-250
[5 empty] | 12903-003 | [11 empty] | 12903-003
|  | 15 | 223 | 44 TRA-10 | Температура нижней зоны 10204-003 | 0 | 400 | °С | 255 | 270 | 252 | [5 empty] | 10204-003
[5 empty] | реактора 44 V-7 10604-007 |  |  |  | 245 | 255 | 242 | [5 empty] | 10604-007
[5 empty] | 10704-020, 10803-020, 11503-070 |  |  |  | 240 | 262 | 237 | [5 empty] | 10704-020, 10803-020, 11503-070
[5 empty] | 12003-200 |  |  |  | 240 | 260 | 230 | [5 empty] | 12003-200
[5 empty] | 12203-250 |  |  |  | 245 | 260 | 232 | [5 empty] | 12203-250
[5 empty] | 12903-003 |  |  |  | 254 | 265 | 248 | [5 empty] | 12903-003

## A(O)
Перечень выходных аналоговых сигналов
Модуль |  | Канал | № аналог. поз. | № регулятора | Позиция | Описание | Исполнение | Номер в протоколе | Примечание
1756-OF8 | 2/3 | 0 | 0 | 0 | 41 PRC-4 | Регулирование давления в ресивере V-1 | НО |  |  | INSERT INTO `mpt2`.`Messages` (`PlcID`, `MessageNum`, `MessageText`) VALUES ('10203', '2000', '41 PRC-4 - Регулирование давления в ресивере V-1');
|  | 1 | 3 | 1 | 41 LRCA-4 | регулирование уровеня п/э в отделителе выкого давления V-8 | НЗ |  |  | INSERT INTO `mpt2`.`Messages` (`PlcID`, `MessageNum`, `MessageText`) VALUES ('10203', '2001', '41 LRCA-4 - регулирование уровеня п/э в отделителе выкого давления V-8');
|  | 2 | 7 | 2 | 41 TRCSA-5 | Температура стенки реактора V-7 | НО |  |  | INSERT INTO `mpt2`.`Messages` (`PlcID`, `MessageNum`, `MessageText`) VALUES ('10203', '2002', '41 TRCSA-5 - Температура стенки реактора V-7');
|  | 3 | 8 | 3 | 41 TRC-6 | Температура на выходе из продуктового холодильника E-10 | НО |  |  | INSERT INTO `mpt2`.`Messages` (`PlcID`, `MessageNum`, `MessageText`) VALUES ('10203', '2003', '41 TRC-6 - Температура на выходе из продуктового холодильника E-10');
|  | 4 | 48 | 4 | 42 PRC-4 | Регулирование давления в ресивере V-1 | НО |  |  | INSERT INTO `mpt2`.`Messages` (`PlcID`, `MessageNum`, `MessageText`) VALUES ('10203', '2004', '42 PRC-4 - Регулирование давления в ресивере V-1');
|  | 5 | 51 | 5 | 42 LRCA-4 | регулирование уровеня п/э в отделителе выкого давления V-8 | НЗ |  |  | INSERT INTO `mpt2`.`Messages` (`PlcID`, `MessageNum`, `MessageText`) VALUES ('10203', '2005', '42 LRCA-4 - регулирование уровеня п/э в отделителе выкого давления V-8');
|  | 6 | 55 | 6 | 42 TRCSA-5 | Температура стенки реактора V-7 | НО |  |  | INSERT INTO `mpt2`.`Messages` (`PlcID`, `MessageNum`, `MessageText`) VALUES ('10203', '2006', '42 TRCSA-5 - Температура стенки реактора V-7');
|  | 7 | 56 | 7 | 42 TRC-6 | Температура на выходе из продуктового холодильника E-10 | НО |  |  | INSERT INTO `mpt2`.`Messages` (`PlcID`, `MessageNum`, `MessageText`) VALUES ('10203', '2007', '42 TRC-6 - Температура на выходе из продуктового холодильника E-10');
1756-OF8 | 2/4 | 0 | 96 | 8 | 43 PRC-4 | Регулирование давления в ресивере V-1 | НО |  |  | INSERT INTO `mpt2`.`Messages` (`PlcID`, `MessageNum`, `MessageText`) VALUES ('10203', '2008', '43 PRC-4 - Регулирование давления в ресивере V-1');
|  | 1 | 99 | 9 | 43 LRCA-4 | регулирование уровеня п/э в отделителе выкого давления V-8 | НЗ |  |  | INSERT INTO `mpt2`.`Messages` (`PlcID`, `MessageNum`, `MessageText`) VALUES ('10203', '2009', '43 LRCA-4 - регулирование уровеня п/э в отделителе выкого давления V-8');
|  | 2 | 103 | 10 | 43 TRCSA-5 | Температура стенки реактора V-7 | НО |  |  | INSERT INTO `mpt2`.`Messages` (`PlcID`, `MessageNum`, `MessageText`) VALUES ('10203', '2010', '43 TRCSA-5 - Температура стенки реактора V-7');
|  | 3 | 104 | 11 | 43 TRC-6 | Температура на выходе из продуктового холодильника E-10 | НО |  |  | INSERT INTO `mpt2`.`Messages` (`PlcID`, `MessageNum`, `MessageText`) VALUES ('10203', '2011', '43 TRC-6 - Температура на выходе из продуктового холодильника E-10');
|  | 4 | 144 | 12 | 44 PRC-4 | Регулирование давления в ресивере V-1 | НО |  |  | INSERT INTO `mpt2`.`Messages` (`PlcID`, `MessageNum`, `MessageText`) VALUES ('10203', '2012', '44 PRC-4 - Регулирование давления в ресивере V-1');
|  | 5 | 147 | 13 | 44 LRCA-4 | регулирование уровеня п/э в отделителе выкого давления V-8 | НЗ |  |  | INSERT INTO `mpt2`.`Messages` (`PlcID`, `MessageNum`, `MessageText`) VALUES ('10203', '2013', '44 LRCA-4 - регулирование уровеня п/э в отделителе выкого давления V-8');
|  | 6 | 151 | 14 | 44 TRCSA-5 | Температура стенки реактора V-7 | НО |  |  | INSERT INTO `mpt2`.`Messages` (`PlcID`, `MessageNum`, `MessageText`) VALUES ('10203', '2014', '44 TRCSA-5 - Температура стенки реактора V-7');
|  | 7 | 152 | 15 | 44 TRC-6 | Температура на выходе из продуктового холодильника E-10 | НО |  |  | INSERT INTO `mpt2`.`Messages` (`PlcID`, `MessageNum`, `MessageText`) VALUES ('10203', '2015', '44 TRC-6 - Температура на выходе из продуктового холодильника E-10');

## D(I)
Перечень параметров дискретных входных сигналов
Модуль |  | Канал | Адрес | Позиция | Описание | Сигнализация | Норма | Наличие сигнализации | Номер в протоколе | Примечание
1756-IB32 | 2/5 | 0 | 0 | SB1 | Кнопка опробования сигнализации (КОС) |  | 0 | 0 |  |  | INSERT INTO `mpt2`.`Messages` (`PlcID`, `MessageNum`, `MessageText`) VALUES ('10203', '3000', 'SB1 - Кнопка опробования сигнализации (КОС)');
|  | 1 | 1 | SB2 | Кнопка снятия сигнализации (КСС) |  | 0 | 0 |  |  | INSERT INTO `mpt2`.`Messages` (`PlcID`, `MessageNum`, `MessageText`) VALUES ('10203', '3001', 'SB2 - Кнопка снятия сигнализации (КСС)');
|  | 2 | 2 | UPS-1 | Контроль напряжения на входе UPS-1 | Нет 220В на вх. UPS-1 | 1 | 1 |  |  | INSERT INTO `mpt2`.`Messages` (`PlcID`, `MessageNum`, `MessageText`) VALUES ('10203', '3002', 'UPS-1 - Контроль напряжения на входе UPS-1');
|  | 3 | 3 | UPS-2 | Контроль напряжения на входе UPS-2 | Нет 220В на вх. UPS-2 | 1 | 1 |  |  | INSERT INTO `mpt2`.`Messages` (`PlcID`, `MessageNum`, `MessageText`) VALUES ('10203', '3003', 'UPS-2 - Контроль напряжения на входе UPS-2');
|  | 4 | 4 | G6 PA75R-1_1 | Контроль блока питания PA-75R-1_BP1 | Сбой БП PA-75R-1A Корзина 1 | 1 | 1 |  |  | INSERT INTO `mpt2`.`Messages` (`PlcID`, `MessageNum`, `MessageText`) VALUES ('10203', '3004', 'G6 PA75R-1_1 - Контроль блока питания PA-75R-1_BP1');
|  | 5 | 5 | G8 PA75R-1_2 | Контроль блока питания PA-75R-1_BP2 | Сбой БП PA-75R-1B Корзина 1 | 1 | 1 |  |  | INSERT INTO `mpt2`.`Messages` (`PlcID`, `MessageNum`, `MessageText`) VALUES ('10203', '3005', 'G8 PA75R-1_2 - Контроль блока питания PA-75R-1_BP2');
|  | 6 | 6 | G7 PA75R-2_1 | Контроль блока питания PA-75R-2_BP1 | Сбой БП PA-75R-2A Корзина 2 | 1 | 1 |  |  | INSERT INTO `mpt2`.`Messages` (`PlcID`, `MessageNum`, `MessageText`) VALUES ('10203', '3006', 'G7 PA75R-2_1 - Контроль блока питания PA-75R-2_BP1');
|  | 7 | 7 | G9 PA75R-2_2 | Контроль блока питания PA-75R-2_BP2 | Сбой БП PA-75R-2B Корзина 2 | 1 | 1 |  |  | INSERT INTO `mpt2`.`Messages` (`PlcID`, `MessageNum`, `MessageText`) VALUES ('10203', '3007', 'G9 PA75R-2_2 - Контроль блока питания PA-75R-2_BP2');
|  | 8 | 8 | G5-1 | Контроль блока питания G-3 БП 24В-1 | Сбой БП 24В-1 | 1 | 1 |  |  | INSERT INTO `mpt2`.`Messages` (`PlcID`, `MessageNum`, `MessageText`) VALUES ('10203', '3008', 'G5-1 - Контроль блока питания G-3 БП 24В-1');
|  | 9 | 9 | G5-2 | Контроль блока питания G-4 БП 24В-1 | Сбой БП 24В-2 | 1 | 1 |  |  | INSERT INTO `mpt2`.`Messages` (`PlcID`, `MessageNum`, `MessageText`) VALUES ('10203', '3009', 'G5-2 - Контроль блока питания G-4 БП 24В-1');
|  | 10 | 10
|  | 11 | 11
|  | 12 | 12
|  | 13 | 13
|  | 14 | 14
|  | 15 | 15
|  | 16 | 16
|  | 17 | 17
|  | 18 | 18
|  | 19 | 19
|  | 20 | 20
|  | 21 | 21
|  | 22 | 22
|  | 23 | 23
|  | 24 | 24
|  | 25 | 25
|  | 26 | 26
|  | 27 | 27
|  | 28 | 28
|  | 29 | 29
|  | 30 | 30
|  | 31 | 31

## D(O)
Перечень параметров дискретных выходных сигналов
Модуль |  | Канал | Адрес | Позиция | Описание | Сигнализация | Норма | Наличие сигнализации | Номер в протоколе | Примечание
1756-OB32 | 2/6 | 0 | 32 | 41 HL1 | Сигнализация по блокировке |  | 0 |  |  |  | INSERT INTO `mpt2`.`Messages` (`PlcID`, `MessageNum`, `MessageText`) VALUES ('10203', '3032', '41 HL1 - Сигнализация по блокировке');
|  | 1 | 33 | 41 HL2 | Сигнализация по технологии |  | 0 |  |  |  | INSERT INTO `mpt2`.`Messages` (`PlcID`, `MessageNum`, `MessageText`) VALUES ('10203', '3033', '41 HL2 - Сигнализация по технологии');
|  | 2 | 34 | 41 HA1 | Звуковая сигнализация |  | 0 |  |  |  | INSERT INTO `mpt2`.`Messages` (`PlcID`, `MessageNum`, `MessageText`) VALUES ('10203', '3034', '41 HA1 - Звуковая сигнализация');
|  | 3 | 35 | 42 HL1 | Сигнализация по блокировке |  | 0 |  |  |  | INSERT INTO `mpt2`.`Messages` (`PlcID`, `MessageNum`, `MessageText`) VALUES ('10203', '3035', '42 HL1 - Сигнализация по блокировке');
|  | 4 | 36 | 42 HL2 | Сигнализация по технологии |  | 0 |  |  |  | INSERT INTO `mpt2`.`Messages` (`PlcID`, `MessageNum`, `MessageText`) VALUES ('10203', '3036', '42 HL2 - Сигнализация по технологии');
|  | 5 | 37 | 42 HA1 | Звуковая сигнализация |  | 0 |  |  |  | INSERT INTO `mpt2`.`Messages` (`PlcID`, `MessageNum`, `MessageText`) VALUES ('10203', '3037', '42 HA1 - Звуковая сигнализация');
|  | 6 | 38 | 43 HL1 | Сигнализация по блокировке |  | 0 |  |  |  | INSERT INTO `mpt2`.`Messages` (`PlcID`, `MessageNum`, `MessageText`) VALUES ('10203', '3038', '43 HL1 - Сигнализация по блокировке');
|  | 7 | 39 | 43 HL2 | Сигнализация по технологии |  | 0 |  |  |  | INSERT INTO `mpt2`.`Messages` (`PlcID`, `MessageNum`, `MessageText`) VALUES ('10203', '3039', '43 HL2 - Сигнализация по технологии');
|  | 8 | 40 | 43 HA1 | Звуковая сигнализация |  | 0 |  |  |  | INSERT INTO `mpt2`.`Messages` (`PlcID`, `MessageNum`, `MessageText`) VALUES ('10203', '3040', '43 HA1 - Звуковая сигнализация');
|  | 9 | 41 | 44 HL1 | Сигнализация по блокировке |  | 0 |  |  |  | INSERT INTO `mpt2`.`Messages` (`PlcID`, `MessageNum`, `MessageText`) VALUES ('10203', '3041', '44 HL1 - Сигнализация по блокировке');
|  | 10 | 42 | 44 HL2 | Сигнализация по технологии |  | 0 |  |  |  | INSERT INTO `mpt2`.`Messages` (`PlcID`, `MessageNum`, `MessageText`) VALUES ('10203', '3042', '44 HL2 - Сигнализация по технологии');
|  | 11 | 43 | 44 HA1 | Звуковая сигнализация |  | 0 |  |  |  | INSERT INTO `mpt2`.`Messages` (`PlcID`, `MessageNum`, `MessageText`) VALUES ('10203', '3043', '44 HA1 - Звуковая сигнализация');
|  | 12 | 44 | HL3 | Неисправность рабочих станций |  | 0 |  |  |  | INSERT INTO `mpt2`.`Messages` (`PlcID`, `MessageNum`, `MessageText`) VALUES ('10203', '3044', 'HL3 - Неисправность рабочих станций');
|  | 13 | 45 | 41 TRCSA-5 | Сверхвысокая температура стенки реактора V-7 |  | 1 |  |  |  | INSERT INTO `mpt2`.`Messages` (`PlcID`, `MessageNum`, `MessageText`) VALUES ('10203', '3045', '41 TRCSA-5 - Сверхвысокая температура стенки реактора V-7');
|  | 14 | 46 | 41 PRSA-84 | Сверхвысокое давление нагнетания экструзионного насоса P-4 |  | 1 |  |  |  | INSERT INTO `mpt2`.`Messages` (`PlcID`, `MessageNum`, `MessageText`) VALUES ('10203', '3046', '41 PRSA-84 - Сверхвысокое давление нагнетания экструзионного насоса P-4');
|  | 15 | 47 | 42 TRCSA-5 | Сверхвысокая температура стенки реактора V-7 |  | 1 |  |  |  | INSERT INTO `mpt2`.`Messages` (`PlcID`, `MessageNum`, `MessageText`) VALUES ('10203', '3047', '42 TRCSA-5 - Сверхвысокая температура стенки реактора V-7');
|  | 16 | 48 | 43 TRCSA-5 | Сверхвысокая температура стенки реактора V-7 |  | 1 |  |  |  | INSERT INTO `mpt2`.`Messages` (`PlcID`, `MessageNum`, `MessageText`) VALUES ('10203', '3048', '43 TRCSA-5 - Сверхвысокая температура стенки реактора V-7');
|  | 17 | 49 | 43 PRSA-84 | Сверхвысокое давление нагнетания экструзионного насоса P-4 |  | 1 |  |  |  | INSERT INTO `mpt2`.`Messages` (`PlcID`, `MessageNum`, `MessageText`) VALUES ('10203', '3049', '43 PRSA-84 - Сверхвысокое давление нагнетания экструзионного насоса P-4');
|  | 18 | 50 | 44 TRCSA-5 | Сверхвысокая температура стенки реактора V-7 |  | 1 |  |  |  | INSERT INTO `mpt2`.`Messages` (`PlcID`, `MessageNum`, `MessageText`) VALUES ('10203', '3050', '44 TRCSA-5 - Сверхвысокая температура стенки реактора V-7');
|  | 19 | 51 | 41 TA7-10 | Групповое нарушение по 41 TRA-7…41 TRA-10 (свет) |  | 0 |  |  | Резерв 102-130913-ОГП-635-А | INSERT INTO `mpt2`.`Messages` (`PlcID`, `MessageNum`, `MessageText`) VALUES ('10203', '3051', '41 TA7-10 - Групповое нарушение по 41 TRA-7…41 TRA-10 (свет)');
|  | 20 | 52 | 42 TA7-10 | Групповое нарушение по 42 TRA-7…42 TRA-10 (свет) |  | 0
|  | 21 | 53 | 43 TA7-10 | Групповое нарушение по 43 TRA-7…43 TRA-10 (свет) |  | 0
|  | 22 | 54 | 44 TA7-10 | Групповое нарушение по 44 TRA-7…44 TRA-10 (свет) |  | 0
|  | 23 | 55
|  | 24 | 56
|  | 25 | 57
|  | 26 | 58
|  | 27 | 59
|  | 28 | 60
|  | 29 | 61
|  | 30 | 62
|  | 31 | 63
1756-OB32 | 2/7 | 0 | 64 | 41 TRCSA-5 | Высокая температура стенки реактора V-7 |  | 1 |  |  |  | INSERT INTO `mpt2`.`Messages` (`PlcID`, `MessageNum`, `MessageText`) VALUES ('10203', '3064', '41 TRCSA-5 - Высокая температура стенки реактора V-7');
|  | 1 | 65 | 42 TRCSA-5 | Высокая температура стенки реактора V-7 |  | 1 |  |  |  | INSERT INTO `mpt2`.`Messages` (`PlcID`, `MessageNum`, `MessageText`) VALUES ('10203', '3065', '42 TRCSA-5 - Высокая температура стенки реактора V-7');
|  | 2 | 66 | 43 TRCSA-5 | Высокая температура стенки реактора V-7 |  | 1 |  |  |  | INSERT INTO `mpt2`.`Messages` (`PlcID`, `MessageNum`, `MessageText`) VALUES ('10203', '3066', '43 TRCSA-5 - Высокая температура стенки реактора V-7');
|  | 3 | 67 | 44 TRCSA-5 | Высокая температура стенки реактора V-7 |  | 1 |  |  |  | INSERT INTO `mpt2`.`Messages` (`PlcID`, `MessageNum`, `MessageText`) VALUES ('10203', '3067', '44 TRCSA-5 - Высокая температура стенки реактора V-7');
|  | 4 | 68 | 41 LRCA-4/1 | Высокий уровень п/э в отделителе выкого давления 41V-8 |  | 1 |  |  |  | INSERT INTO `mpt2`.`Messages` (`PlcID`, `MessageNum`, `MessageText`) VALUES ('10203', '3068', '41 LRCA-4/1 - Высокий уровень п/э в отделителе выкого давления 41V-8');
|  | 5 | 69 | 41 LRCA-4/2 | Низкий уровень п/э в отделителе выкого давления 41V-8 |  | 1 |  |  |  | INSERT INTO `mpt2`.`Messages` (`PlcID`, `MessageNum`, `MessageText`) VALUES ('10203', '3069', '41 LRCA-4/2 - Низкий уровень п/э в отделителе выкого давления 41V-8');
|  | 6 | 70 | 42 LRCA-4/1 | Высокий уровень п/э в отделителе выкого давления 42V-8 |  | 1 |  |  |  | INSERT INTO `mpt2`.`Messages` (`PlcID`, `MessageNum`, `MessageText`) VALUES ('10203', '3070', '42 LRCA-4/1 - Высокий уровень п/э в отделителе выкого давления 42V-8');
|  | 7 | 71 | 42 LRCA-4/2 | Низкий уровень п/э в отделителе выкого давления 42V-8 |  | 1 |  |  |  | INSERT INTO `mpt2`.`Messages` (`PlcID`, `MessageNum`, `MessageText`) VALUES ('10203', '3071', '42 LRCA-4/2 - Низкий уровень п/э в отделителе выкого давления 42V-8');
|  | 8 | 72 | 43 LRCA-4/1 | Высокий уровень п/э в отделителе выкого давления V-8 |  | 1 |  |  |  | INSERT INTO `mpt2`.`Messages` (`PlcID`, `MessageNum`, `MessageText`) VALUES ('10203', '3072', '43 LRCA-4/1 - Высокий уровень п/э в отделителе выкого давления V-8');
|  | 9 | 73 | 43 LRCA-4/2 | Низкий уровень п/э в отделителе выкого давления V-8 |  | 1 |  |  |  | INSERT INTO `mpt2`.`Messages` (`PlcID`, `MessageNum`, `MessageText`) VALUES ('10203', '3073', '43 LRCA-4/2 - Низкий уровень п/э в отделителе выкого давления V-8');
|  | 10 | 74 | 44 LRCA-4/1 | Высокий уровень п/э в отделителе выкого давления V-8 |  | 1 |  |  |  | INSERT INTO `mpt2`.`Messages` (`PlcID`, `MessageNum`, `MessageText`) VALUES ('10203', '3074', '44 LRCA-4/1 - Высокий уровень п/э в отделителе выкого давления V-8');
|  | 11 | 75 | 44 LRCA-4/2 | Низкий уровень п/э в отделителе выкого давления V-8 |  | 1 |  |  |  | INSERT INTO `mpt2`.`Messages` (`PlcID`, `MessageNum`, `MessageText`) VALUES ('10203', '3075', '44 LRCA-4/2 - Низкий уровень п/э в отделителе выкого давления V-8');
|  | 12 | 76 | 41 LRA-6/1 | Высокий уровень п/э в отделителе низкого давления V-9 |  | 1 |  |  |  | INSERT INTO `mpt2`.`Messages` (`PlcID`, `MessageNum`, `MessageText`) VALUES ('10203', '3076', '41 LRA-6/1 - Высокий уровень п/э в отделителе низкого давления V-9');
|  | 13 | 77 | 41 LRA-6/2 | Низкий уровень п/э в отделителе низкого давления V-9 |  | 1 |  |  |  | INSERT INTO `mpt2`.`Messages` (`PlcID`, `MessageNum`, `MessageText`) VALUES ('10203', '3077', '41 LRA-6/2 - Низкий уровень п/э в отделителе низкого давления V-9');
|  | 14 | 78 | 42 LRA-6/1 | Высокий уровень п/э в отделителе низкого давления V-9 |  | 1 |  |  |  | INSERT INTO `mpt2`.`Messages` (`PlcID`, `MessageNum`, `MessageText`) VALUES ('10203', '3078', '42 LRA-6/1 - Высокий уровень п/э в отделителе низкого давления V-9');
|  | 15 | 79 | 42 LRA-6/2 | Низкий уровень п/э в отделителе низкого давления V-9 |  | 1 |  |  |  | INSERT INTO `mpt2`.`Messages` (`PlcID`, `MessageNum`, `MessageText`) VALUES ('10203', '3079', '42 LRA-6/2 - Низкий уровень п/э в отделителе низкого давления V-9');
|  | 16 | 80 | 43 LRA-6/1 | Высокий уровень п/э в отделителе низкого давления V-9 |  | 1 |  |  |  | INSERT INTO `mpt2`.`Messages` (`PlcID`, `MessageNum`, `MessageText`) VALUES ('10203', '3080', '43 LRA-6/1 - Высокий уровень п/э в отделителе низкого давления V-9');
|  | 17 | 81 | 43 LRA-6/2 | Низкий уровень п/э в отделителе низкого давления V-9 |  | 1 |  |  |  | INSERT INTO `mpt2`.`Messages` (`PlcID`, `MessageNum`, `MessageText`) VALUES ('10203', '3081', '43 LRA-6/2 - Низкий уровень п/э в отделителе низкого давления V-9');
|  | 18 | 82 | 44 LRA-6/1 | Высокий уровень п/э в отделителе низкого давления V-9 |  | 1 |  |  |  | INSERT INTO `mpt2`.`Messages` (`PlcID`, `MessageNum`, `MessageText`) VALUES ('10203', '3082', '44 LRA-6/1 - Высокий уровень п/э в отделителе низкого давления V-9');
|  | 19 | 83 | 44 LRA-6/2 | Низкий уровень п/э в отделителе низкого давления V-9 |  | 1 |  |  |  | INSERT INTO `mpt2`.`Messages` (`PlcID`, `MessageNum`, `MessageText`) VALUES ('10203', '3083', '44 LRA-6/2 - Низкий уровень п/э в отделителе низкого давления V-9');
|  | 20 | 84
|  | 21 | 85
|  | 22 | 86 | [7 empty] | INSERT INTO `mpt2`.`Messages` (`PlcID`, `MessageNum`, `MessageText`) VALUES ('10203', '22001', 'Станция 1');
|  | 23 | 84 | [7 empty] | INSERT INTO `mpt2`.`Messages` (`PlcID`, `MessageNum`, `MessageText`) VALUES ('10203', '22002', 'Станция 1');
|  | 24 | 88 | [7 empty] | INSERT INTO `mpt2`.`Messages` (`PlcID`, `MessageNum`, `MessageText`) VALUES ('10203', '22003', 'Станция 1');
|  | 25 | 89 | [7 empty] | INSERT INTO `mpt2`.`Messages` (`PlcID`, `MessageNum`, `MessageText`) VALUES ('10203', '22004', 'Станция 1');
|  | 26 | 90 | [7 empty] | INSERT INTO `mpt2`.`Messages` (`PlcID`, `MessageNum`, `MessageText`) VALUES ('10203', '22005', 'Станция 1');
|  | 27 | 91
|  | 28 | 92
|  | 29 | 93
|  | 30 | 94
|  | 31 | 95
есть в проекте

## ai
Перечень параметров (входные аналоги), Печь-1,8
Модуль |  | Канал | Номер | Позиция | Описание |  |  | Размерность | Регламент |  | Сигнализация |  | Блокировка |  | Выход |  | Примечание
[6 empty] | AI.ZL | AI.ZH |  | AI.RL.V | AI.RH.V | AI.L.V | AI.H.V | AI.LL.V | AI.HH.V | sgn | blok |  | .group | isInvScale | cut | .EN | .i | .isForce | .vRaw | .isCorrect | .vCorrect | .v | .isCut | .vCut | AI.break.sgn | AI.ZL | AI.ZH | AI.RL.EN | AI.RL.V | AI.RL.fix | AI.RH.EN | AI.RH.V | AI.RH.fix | AI.L.EN | AI.L.V | AI.L.fix | AI.H.EN | AI.H.V | AI.H.fix | AI.LL.EN | AI.LL.V | AI.LL.fix | AI.HH.EN | AI.HH.V | AI.HH.fix | .group | .state | .isInvScale
1756-IF16 | 3 | 0 | 0 | FRCSA-1011-1 | Расход бензина поток 1 П-1 | 0 | 100 | т/ч | 30 | 50 | 0 | 0 | 0 | 0 | 1 | 0 |  | 1 |  | 1 | 1 | 0.0056534 | 0 | #REF! | 0 | #REF! | 0 | #REF! | #REF! | 1 | 0 | 100 | 1 | 30 | 0 | 1 | 50 | 0 | 0 | 0 | 0 | 0 | 0 | 0 | 0 | 0 | 0 | 0 | 0 | 0 | 1 | 4 | 0
|  | 1 | 1 | FRCSA-1011-2 | Расход бензина поток 2 П-1 | 0 | 60 | т/ч | 18 | 25 | 0 | 0 | 0 | 0 | 1 | 0 |  | 1 |  | 0.6 | 1 | 0.0059671 | 0 | #REF! | 0 | #REF! | 0 | #REF! | #REF! | 1 | 0 | 60 | 1 | 18 | 0 | 1 | 25 | 0 | 0 | 0 | 0 | 0 | 0 | 0 | 0 | 0 | 0 | 0 | 0 | 0 | 1 | 4 | 0
|  | 2 | 2 | FRCSA-1011-3 | Расход бензина поток 3 П-1 | 0 | 400 | т/ч | 30 | 100 | 0 | 0 | 0 | 0 | 1 | 0 |  | 1 |  | 4 | 1 | 0.0059671 | 0 | #REF! | 0 | #REF! | 0 | #REF! | #REF! | 1 | 0 | 400 | 1 | 30 | 0 | 1 | 100 | 0 | 0 | 0 | 0 | 0 | 0 | 0 | 0 | 0 | 0 | 0 | 0 | 0 | 1 | 4 | 0
|  | 3 | 3 | FRCSA-1011-4 | Расход бензина поток 4 П-1 | 0 | 100 | т/ч | 15 | 40 | 10 | 55 | 0 | 0 | 1 | 0 |  | 1 |  | 1 | 1 | 4.0181 | 0 | #REF! | 0 | #REF! | 0 | #REF! | #REF! | 0 | 0 | 100 | 1 | 15 | 1 | 1 | 40 | 0 | 1 | 10 | 1 | 1 | 55 | 0 | 0 | 0 | 0 | 0 | 0 | 0 | 1 | 2 | 0
|  | 4 | 4 | FRCSA-1012-1 | Расход пара поток 1 П-1 | 0 | 100 | т/ч | 10 | 60 | 10 | 60 | 0 | 0 | 1 | 0 |  | 1 |  | 1 | 1 | 4.0131 | 0 | #REF! | 0 | #REF! | 0 | #REF! | #REF! | 0 | 0 | 100 | 1 | 10 | 1 | 1 | 60 | 0 | 1 | 10 | 1 | 1 | 60 | 0 | 0 | 0 | 0 | 0 | 0 | 0 | 1 | 2 | 0
|  | 5 | 5 | FRCSA-1012-2 | Расход пара поток 2 П-1 | 0 | 75 | т/ч | 27 | 60 | 0 | 0 | 0 | 0 | 1 | 0 |  | 1 |  | 0.75 | 1 | 0.0043974 | 0 | #REF! | 0 | #REF! | 0 | #REF! | #REF! | 1 | 0 | 75 | 1 | 27 | 0 | 1 | 60 | 0 | 0 | 0 | 0 | 0 | 0 | 0 | 0 | 0 | 0 | 0 | 0 | 0 | 1 | 4 | 0
|  | 6 | 6 | FRCSA-1012-3 | Расход пара поток 3 П-1 | 0 | 2000 | т/ч | 0 | 1630 | 0 | 0 | 0 | 0 | 1 | 0 |  | 1 |  | 20 | 1 | 0.0040827 | 0 | #REF! | 0 | #REF! | 0 | #REF! | #REF! | 1 | 0 | 2000 | 1 | 0 | 0 | 1 | 1630 | 0 | 0 | 0 | 0 | 0 | 0 | 0 | 0 | 0 | 0 | 0 | 0 | 0 | 1 | 4 | 0
|  | 7 | 7 | FRCSA-1012-4 | Расход пара поток 4 П-1 | 0 | 300 | т/ч | 0 | 240 | 0 | 170 | 0 | 240 | 1 | 0 |  | 1 |  | 3 | 1 | 0.0040827 | 0 | #REF! | 0 | #REF! | 0 | #REF! | #REF! | 1 | 0 | 300 | 1 | 0 | 0 | 1 | 240 | 0 | 0 | 0 | 0 | 1 | 170 | 0 | 0 | 0 | 0 | 1 | 240 | 0 | 1 | 4 | 0
|  | 8 | 8 | FRCA-1013-1 | Расход топливного газа поток 1 П-1 | 0 | 300 | м3/ч | 130 | 280 | 0 | 0 | 0 | 0 | 1 |  |  | 1 |  | 3 | 1 | 0.0028267 | 0 | #REF! | 0 | #REF! | 0 | #REF! | #REF! | 1 | 0 | 300 | 1 | 130 | 0 | 1 | 280 | 0 | 0 | 0 | 0 | 0 | 0 | 0 | 0 | 0 | 0 | 0 | 0 | 0 | 1 | 4 | 0
|  | 9 | 9 | FRCA-1013-2 | Расход топливного газа поток 2 П-1 | 0 | 200 | м3/ч | 115 | 155 | 0 | 156 | 0 | 0 | 1 |  |  | 1 |  | 2 | 1 | 0.0025129 | 0 | #REF! | 0 | #REF! | 0 | #REF! | #REF! | 1 | 0 | 200 | 1 | 115 | 0 | 1 | 155 | 0 | 0 | 0 | 0 | 1 | 156 | 0 | 0 | 0 | 0 | 0 | 0 | 0 | 1 | 4 | 0
|  | 10 | 10 | FRCSA-8011-1 | Расход бензина поток 1 П-8 | 0 | 350 | т/ч | 32 | 320 | 0 | 0 | 0 | 0 | 4 | 3 |  | 1 |  | 3.5 | 0 | 0 | 0 | #REF! | 0 | #REF! | 0 | #REF! | #REF! | 0 | 0 | 350 | 1 | 32 | 1 | 1 | 320 | 0 | 0 | 0 | 0 | 0 | 0 | 0 | 0 | 0 | 0 | 0 | 0 | 0 | 1 | 4 | 0
|  | 11 | 11 | FRCSA-8011-2 | Расход бензина поток 2 П-8 | 0 | 350 | т/ч | 32 | 320 | 0 | 0 | 0 | 0 | 4 | 3 |  | 1 |  | 3.5 | 0 | 0 | 0 | #REF! | 0 | #REF! | 0 | #REF! | #REF! | 0 | 0 | 350 | 1 | 32 | 1 | 1 | 320 | 0 | 0 | 0 | 0 | 0 | 0 | 0 | 0 | 0 | 0 | 0 | 0 | 0 | 1 | 4 | 0
|  | 12 | 12 | FRCSA-8011-3 | Расход бензина поток 3 П-8 | 0 | 20 | т/ч | 5 | 13 | 0 | 13 | 0 | 14 | 4 | 3 |  | 1 |  | 0.2 | 1 | 0.0028267 | 0 | #REF! | 0 | #REF! | 0 | #REF! | #REF! | 1 | 0 | 20 | 1 | 5 | 0 | 1 | 13 | 0 | 0 | 0 | 0 | 1 | 13 | 0 | 0 | 0 | 0 | 1 | 14 | 0 | 1 | 4 | 0
|  | 13 | 13 | FRCSA-8011-4 | Расход бензина поток 4 П-8 | 0 | 2 | т/ч | 0.95 | 1.05 | 1 | 0 | 0 | 0 | 4 | 3 |  | 1 |  | 0.02 | 1 | 0.0031404 | 0 | #REF! | 0 | #REF! | 0 | #REF! | #REF! | 1 | 0 | 2 | 1 | 0.95 | 0 | 1 | 1.05 | 0 | 0 | 1 | 0 | 0 | 0 | 0 | 0 | 0 | 0 | 0 | 0 | 0 | 1 | 4 | 0
|  | 14 | 14 | FRCSA-8012-1 | Расход пара поток 1 П-8 | 0 | 0 | т/ч | 0.6 | 1.2 | 0.5 | 0 | 0 | 0 | 4 | 3 |  | 3 |  | 0 | 0 | 0 | 0 | #REF! | 0 | #REF! | 0 | #REF! | #REF! | 0 | 0 | 0 | 0 | 0.6 | 1 | 0 | 1.2 | 0 | 0 | 0.5 | 0 | 0 | 0 | 0 | 0 | 0 | 0 | 0 | 0 | 0 | 3 | 4 | 0
|  | 15 | 15 | FRCSA-8012-2 | Расход пара поток 2 П-8 | 0 | 0 | т/ч | 0.6 | 1.2 | 0.5 | 0 | 0 | 0 | 4 | 3 |  | 3 |  | 0 | 0 | 0 | 0 | #REF! | 0 | #REF! | 0 | #REF! | #REF! | 0 | 0 | 0 | 0 | 0.6 | 1 | 0 | 1.2 | 0 | 0 | 0.5 | 0 | 0 | 0 | 0 | 0 | 0 | 0 | 0 | 0 | 0 | 3 | 4 | 0
1756-IF16 | 3 | 0 | 0 | FRCSA-1011-1 | Расход бензина поток 1 П-1 | -50 | 50 | т/ч | 5 | 40 | 0 | 0 | 0 | 0 | 1 | 0 |  | 1 |  | 1 | 1 | 0.0047112 | 0 | #REF! | 0 | #REF! | 0 | #REF! | #REF! | 1 | -50 | 50 | 1 | 5 | 0 | 1 | 40 | 0 | 0 | 0 | 0 | 0 | 0 | 0 | 0 | 0 | 0 | 0 | 0 | 0 | 1 | 4 | 0
|  | 1 | 1 | FRCSA-1011-2 | Расход бензина поток 2 П-1 | 0 | 100 | т/ч | 30 | 60 | 0 | 0 | 0 | 0 | 1 | 0 |  | 1 |  | 1 | 1 | 0.0047112 | 0 | #REF! | 0 | #REF! | 0 | #REF! | #REF! | 1 | 0 | 100 | 1 | 30 | 0 | 1 | 60 | 0 | 0 | 0 | 0 | 0 | 0 | 0 | 0 | 0 | 0 | 0 | 0 | 0 | 1 | 4 | 0
|  | 2 | 2 | FRCSA-1011-3 | Расход бензина поток 3 П-1 | 0 | 100 | т/ч | 30 | 50 | 0 | 0 | 0 | 0 | 1 | 0 |  | 1 |  | 1 | 1 | 0.0050249 | 0 | #REF! | 0 | #REF! | 0 | #REF! | #REF! | 1 | 0 | 100 | 1 | 30 | 0 | 1 | 50 | 0 | 0 | 0 | 0 | 0 | 0 | 0 | 0 | 0 | 0 | 0 | 0 | 0 | 1 | 4 | 0
|  | 3 | 3 | FRCSA-1011-4 | Расход бензина поток 4 П-1 | 0 | 100 | т/ч | 20 | 80 | 0 | 0 | 0 | 0 | 1 | 0 |  | 1 |  | 1 | 1 | 0.0047112 | 0 | #REF! | 0 | #REF! | 0 | #REF! | #REF! | 1 | 0 | 100 | 1 | 20 | 0 | 1 | 80 | 0 | 0 | 0 | 0 | 0 | 0 | 0 | 0 | 0 | 0 | 0 | 0 | 0 | 1 | 4 | 0
|  | 4 | 4 | FRCSA-1012-1 | Расход пара поток 1 П-1 | 0 | 100 | т/ч | 20 | 80 | 0 | 0 | 0 | 0 | 1 | 0 |  | 1 |  |  | 1 | 0.0025129 | 0 | #REF! | 0 | #REF! | 0 | #REF! | #REF! | 1 | 0 | 100 | 1 | 20 | 0 | 1 | 80 | 0 | 0 | 0 | 0 | 0 | 0 | 0 | 0 | 0 | 0 | 0 | 0 | 0 | 1 | 4 | 0
|  | 5 | 5 | FRCSA-1012-2 | Расход пара поток 2 П-1 | 0 | 100 | т/ч | 20 | 80 | 0 | 0 | 0 | 0 | 1 | 0 |  | 1 |  |  | 1 | 0.0028267 | 0 | #REF! | 0 | #REF! | 0 | #REF! | #REF! | 1 | 0 | 100 | 1 | 20 | 0 | 1 | 80 | 0 | 0 | 0 | 0 | 0 | 0 | 0 | 0 | 0 | 0 | 0 | 0 | 0 | 1 | 4 | 0
|  | 6 | 6 | FRCSA-1012-3 | Расход пара поток 3 П-1 | 0 | 100 | т/ч | 20 | 80 | 0 | 0 | 0 | 0 | 1 | 0 |  | 1 |  |  | 1 | 0.0028267 | 0 | #REF! | 0 | #REF! | 0 | #REF! | #REF! | 1 | 0 | 100 | 1 | 20 | 0 | 1 | 80 | 0 | 0 | 0 | 0 | 0 | 0 | 0 | 0 | 0 | 0 | 0 | 0 | 0 | 1 | 4 | 0
|  | 7 | 7 | FRCSA-1012-4 | Расход пара поток 4 П-1 | 0 | 100 | т/ч | 20 | 80 | 0 | 0 | 0 | 0 | 1 | 0 |  | 1 |  |  | 1 | 0.0031404 | 0 | #REF! | 0 | #REF! | 0 | #REF! | #REF! | 1 | 0 | 100 | 1 | 20 | 0 | 1 | 80 | 0 | 0 | 0 | 0 | 0 | 0 | 0 | 0 | 0 | 0 | 0 | 0 | 0 | 1 | 4 | 0
|  | 8 | 8 | FRCA-1013-1 | Расход топливного газа поток 1 П-1 | 0 | 100 | м3/ч | 20 | 80 | 0 | 0 | 0 | 0 | 1 |  |  | 1 |  |  | 1 | 0.0025129 | 0 | #REF! | 0 | #REF! | 0 | #REF! | #REF! | 1 | 0 | 100 | 1 | 20 | 0 | 1 | 80 | 0 | 0 | 0 | 0 | 0 | 0 | 0 | 0 | 0 | 0 | 0 | 0 | 0 | 1 | 4 | 0
|  | 9 | 9 | FRCA-1013-2 | Расход топливного газа поток 2 П-1 | 0 | 300 | м3/ч | 160 | 170 | 0 | 0 | 0 | 0 | 1 |  |  | 1 |  |  | 1 | 0.0028267 | 0 | #REF! | 0 | #REF! | 0 | #REF! | #REF! | 1 | 0 | 300 | 1 | 160 | 0 | 1 | 170 | 0 | 0 | 0 | 0 | 0 | 0 | 0 | 0 | 0 | 0 | 0 | 0 | 0 | 1 | 4 | 0
|  | 10 | 10 | FRCSA-8011-1 | Расход бензина поток 1 П-8 | 0 | 300 | т/ч | 160 | 170 | 0 | 0 | 0 | 0 | 4 | 3 |  | 1 |  |  | 1 | 0.0028267 | 0 | #REF! | 0 | #REF! | 0 | #REF! | #REF! | 1 | 0 | 300 | 1 | 160 | 0 | 1 | 170 | 0 | 0 | 0 | 0 | 0 | 0 | 0 | 0 | 0 | 0 | 0 | 0 | 0 | 1 | 4 | 0
|  | 11 | 11 | FRCSA-8011-2 | Расход бензина поток 2 П-8 | 0 | 300 | т/ч | 160 | 170 | 0 | 0 | 0 | 0 | 4 | 3 |  | 1 |  |  | 1 | 0.0028267 | 0 | #REF! | 0 | #REF! | 0 | #REF! | #REF! | 1 | 0 | 300 | 1 | 160 | 0 | 1 | 170 | 0 | 0 | 0 | 0 | 0 | 0 | 0 | 0 | 0 | 0 | 0 | 0 | 0 | 1 | 4 | 0
|  | 12 | 12 | FRCSA-8011-3 | Расход бензина поток 3 П-8 | 0 | 300 | т/ч | 0 | 240 | 0 | 0 | 0 | 0 | 4 | 3 |  | 1 |  |  | 1 | 0.0025129 | 0 | #REF! | 0 | #REF! | 0 | #REF! | #REF! | 1 | 0 | 300 | 1 | 0 | 0 | 1 | 240 | 0 | 0 | 0 | 0 | 0 | 0 | 0 | 0 | 0 | 0 | 0 | 0 | 0 | 1 | 4 | 0
|  | 13 | 13 | FRCSA-8011-4 | Расход бензина поток 4 П-8 | 0 | 0 | т/ч | 250 | 450 | 0 | 0 | 0 | 0 | 4 | 3 |  | 3 |  |  | 0 | 0 | 0 | #REF! | 0 | #REF! | 0 | #REF! | #REF! | 0 | 0 | 0 | 0 | 250 | 1 | 0 | 450 | 0 | 0 | 0 | 0 | 0 | 0 | 0 | 0 | 0 | 0 | 0 | 0 | 0 | 3 | 4 | 0
|  | 14 | 14 | FRCSA-8012-1 | Расход пара поток 1 П-8 | 0 | 0 | т/ч | 0 | 0 | 0 | 0 | 0 | 0 | 4 | 3 |  | 3 |  |  | 0 | 0 | 0 | #REF! | 0 | #REF! | 0 | #REF! | #REF! | 0 | 0 | 0 | 0 | 0 | 1 | 0 | 0 | 0 | 0 | 0 | 0 | 0 | 0 | 0 | 0 | 0 | 0 | 0 | 0 | 0 | 3 | 4 | 0
|  | 15 | 15 | FRCSA-8012-2 | Расход пара поток 2 П-8 | 0 | 0 | т/ч | 0 | 0 | 0 | 0 | 0 | 0 | 4 | 3 |  | 3 |  |  | 0 | 0 | 0 | #REF! | 0 | #REF! | 0 | #REF! | #REF! | 0 | 0 | 0 | 0 | 0 | 1 | 0 | 0 | 0 | 0 | 0 | 0 | 0 | 0 | 0 | 0 | 0 | 0 | 0 | 0 | 0 | 3 | 4 | 0
1756-IF16 | 3 | 0 | 0 | FRCSA-1011-1 | Расход бензина поток 1 П-1 | 0 | 300 | т/ч | 130 | 280 | 0 | 0 | 0 | 0 | 1 | 0 |  | 1 |  |  | 1 | 0.0037689 | 0 | #REF! | 0 | #REF! | 0 | #REF! | #REF! | 1 | 0 | 300 | 1 | 130 | 0 | 1 | 280 | 0 | 0 | 0 | 0 | 0 | 0 | 0 | 0 | 0 | 0 | 0 | 0 | 0 | 1 | 4 | 0
|  | 1 | 1 | FRCSA-1011-2 | Расход бензина поток 2 П-1 | 0 | 300 | т/ч | 130 | 270 | 0 | 0 | 0 | 0 | 1 | 0 |  | 1 |  |  | 1 | 0.0037689 | 0 | #REF! | 0 | #REF! | 0 | #REF! | #REF! | 1 | 0 | 300 | 1 | 130 | 0 | 1 | 270 | 0 | 0 | 0 | 0 | 0 | 0 | 0 | 0 | 0 | 0 | 0 | 0 | 0 | 1 | 4 | 0
|  | 2 | 2 | FRCSA-1011-3 | Расход бензина поток 3 П-1 | 0 | 300 | т/ч | 130 | 270 | 0 | 0 | 0 | 0 | 1 | 0 |  | 1 |  |  | 1 | 0.0037689 | 0 | #REF! | 0 | #REF! | 0 | #REF! | #REF! | 1 | 0 | 300 | 1 | 130 | 0 | 1 | 270 | 0 | 0 | 0 | 0 | 0 | 0 | 0 | 0 | 0 | 0 | 0 | 0 | 0 | 1 | 4 | 0
|  | 3 | 3 | FRCSA-1011-4 | Расход бензина поток 4 П-1 | 0 | 300 | т/ч | 40 | 160 | 0 | 0 | 0 | 0 | 1 | 0 |  | 1 |  |  | 1 | 0.0037689 | 0 | #REF! | 0 | #REF! | 0 | #REF! | #REF! | 1 | 0 | 300 | 1 | 40 | 0 | 1 | 160 | 0 | 0 | 0 | 0 | 0 | 0 | 0 | 0 | 0 | 0 | 0 | 0 | 0 | 1 | 4 | 0
|  | 4 | 4 | FRCSA-1012-1 | Расход пара поток 1 П-1 | 0 | 300 | т/ч | 40 | 160 | 0 | 0 | 0 | 0 | 1 | 0 |  | 1 |  |  | 1 | 0.0025129 | 0 | #REF! | 0 | #REF! | 0 | #REF! | #REF! | 1 | 0 | 300 | 1 | 40 | 0 | 1 | 160 | 0 | 0 | 0 | 0 | 0 | 0 | 0 | 0 | 0 | 0 | 0 | 0 | 0 | 1 | 4 | 0
|  | 5 | 5 | FRCSA-1012-2 | Расход пара поток 2 П-1 | 0 | 300 | т/ч | 40 | 160 | 0 | 0 | 0 | 0 | 1 | 0 |  | 1 |  |  | 1 | 0.0025129 | 0 | #REF! | 0 | #REF! | 0 | #REF! | #REF! | 1 | 0 | 300 | 1 | 40 | 0 | 1 | 160 | 0 | 0 | 0 | 0 | 0 | 0 | 0 | 0 | 0 | 0 | 0 | 0 | 0 | 1 | 4 | 0
|  | 6 | 6 | FRCSA-1012-3 | Расход пара поток 3 П-1 | 0 | 300 | т/ч | 130 | 250 | 0 | 0 | 0 | 0 | 1 | 0 |  | 1 |  |  | 1 | 0.0025129 | 0 | #REF! | 0 | #REF! | 0 | #REF! | #REF! | 1 | 0 | 300 | 1 | 130 | 0 | 1 | 250 | 0 | 0 | 0 | 0 | 0 | 0 | 0 | 0 | 0 | 0 | 0 | 0 | 0 | 1 | 4 | 0
|  | 7 | 7 | FRCSA-1012-4 | Расход пара поток 4 П-1 | 0 | 100 | т/ч | 0 | 85 | 0 | 0 | 0 | 0 | 1 | 0 |  | 1 |  |  | 1 | 0.0025129 | 0 | #REF! | 0 | #REF! | 0 | #REF! | #REF! | 1 | 0 | 100 | 1 | 0 | 0 | 1 | 85 | 0 | 0 | 0 | 0 | 0 | 0 | 0 | 0 | 0 | 0 | 0 | 0 | 0 | 1 | 4 | 0
|  | 8 | 8 | FRCA-1013-1 | Расход топливного газа поток 1 П-1 | 0 | 300 | м3/ч | 125 | 210 | 0 | 0 | 0 | 0 | 1 |  |  | 1 |  |  | 1 | 0.0018845 | 0 | #REF! | 0 | #REF! | 0 | #REF! | #REF! | 1 | 0 | 300 | 1 | 125 | 0 | 1 | 210 | 0 | 0 | 0 | 0 | 0 | 0 | 0 | 0 | 0 | 0 | 0 | 0 | 0 | 1 | 4 | 0
|  | 9 | 9 | FRCA-1013-2 | Расход топливного газа поток 2 П-1 | 0 | 300 | м3/ч | 125 | 210 | 0 | 0 | 0 | 0 | 1 |  |  | 1 |  |  | 1 | 0.0015707 | 0 | #REF! | 0 | #REF! | 0 | #REF! | #REF! | 1 | 0 | 300 | 1 | 125 | 0 | 1 | 210 | 0 | 0 | 0 | 0 | 0 | 0 | 0 | 0 | 0 | 0 | 0 | 0 | 0 | 1 | 4 | 0
|  | 10 | 10 | FRCSA-8011-1 | Расход бензина поток 1 П-8 | 0 | 300 | т/ч | 125 | 210 | 0 | 0 | 0 | 0 | 4 | 3 |  | 1 |  |  | 1 | 0.0021982 | 0 | #REF! | 0 | #REF! | 0 | #REF! | #REF! | 1 | 0 | 300 | 1 | 125 | 0 | 1 | 210 | 0 | 0 | 0 | 0 | 0 | 0 | 0 | 0 | 0 | 0 | 0 | 0 | 0 | 1 | 4 | 0
|  | 11 | 11 | FRCSA-8011-2 | Расход бензина поток 2 П-8 | 0 | 100 | т/ч | 0 | 0 | 0 | 0 | 0 | 0 | 4 | 3 |  | 1 |  |  | 1 | 0.0018845 | 0 | #REF! | 0 | #REF! | 0 | #REF! | #REF! | 1 | 0 | 100 | 1 | 0 | 0 | 0 | 0 | 0 | 0 | 0 | 0 | 0 | 0 | 0 | 0 | 0 | 0 | 0 | 0 | 0 | 1 | 4 | 0
|  | 12 | 12 | FRCSA-8011-3 | Расход бензина поток 3 П-8 | 0 | 0 | т/ч | 0 | 0 | 0 | 0 | 0 | 0 | 4 | 3 |  | 3 |  |  | 0 | 0 | 0 | #REF! | 0 | #REF! | 0 | #REF! | #REF! | 0 | 0 | 0 | 0 | 0 | 1 | 0 | 0 | 0 | 0 | 0 | 0 | 0 | 0 | 0 | 0 | 0 | 0 | 0 | 0 | 0 | 3 | 4 | 0
|  | 13 | 13 | FRCSA-8011-4 | Расход бензина поток 4 П-8 | 0 | 0 | т/ч | 0 | 0 | 0 | 0 | 0 | 0 | 4 | 3 |  | 3 |  |  | 0 | 0 | 0 | #REF! | 0 | #REF! | 0 | #REF! | #REF! | 0 | 0 | 0 | 0 | 0 | 1 | 0 | 0 | 0 | 0 | 0 | 0 | 0 | 0 | 0 | 0 | 0 | 0 | 0 | 0 | 0 | 3 | 4 | 0
|  | 14 | 14 | FRCSA-8012-1 | Расход пара поток 1 П-8 | 0 | 0 | т/ч | 0 | 0 | 0 | 0 | 0 | 0 | 4 | 3 |  | 3 | 1 |  | 0 | 0 | 0 | #REF! | 0 | #REF! | 0 | #REF! | #REF! | 0 | 0 | 0 | 0 | 0 | 1 | 0 | 0 | 0 | 0 | 0 | 0 | 0 | 0 | 0 | 0 | 0 | 0 | 0 | 0 | 0 | 3 | 4 | 0
|  | 15 | 15 | FRCSA-8012-2 | Расход пара поток 2 П-8 | 0 | 0 | т/ч | 0 | 0 | 0 | 0 | 0 | 0 | 4 | 3 |  | 3 | 1 |  | 0 | 0 | 0 | #REF! | 0 | #REF! | 0 | #REF! | #REF! | 0 | 0 | 0 | 0 | 0 | 1 | 0 | 0 | 0 | 0 | 0 | 0 | 0 | 0 | 0 | 0 | 0 | 0 | 0 | 0 | 0 | 3 | 4 | 0
1756-IF16 | 3 | 0 | 0 | FRCSA-1011-1 | Расход бензина поток 1 П-1 | 0 | 100 | т/ч | 30 | 50 | 0 | 0 | 0 | 0 | 1 | 0 |  | 2 |  |  | 1 | 0.0043974 | 0 | #REF! | 0 | #REF! | 0 | #REF! | #REF! | 1 | 0 | 100 | 1 | 30 | 0 | 1 | 50 | 0 | 0 | 0 | 0 | 0 | 0 | 0 | 0 | 0 | 0 | 0 | 0 | 0 | 2 | 4 | 0
|  | 1 | 1 | FRCSA-1011-2 | Расход бензина поток 2 П-1 | 0 | 60 | т/ч | 18 | 25 | 0 | 0 | 0 | 0 | 1 | 0 |  | 2 |  |  | 1 | 0.0047112 | 0 | #REF! | 0 | #REF! | 0 | #REF! | #REF! | 1 | 0 | 60 | 1 | 18 | 0 | 1 | 25 | 0 | 0 | 0 | 0 | 0 | 0 | 0 | 0 | 0 | 0 | 0 | 0 | 0 | 2 | 4 | 0
|  | 2 | 2 | FRCSA-1011-3 | Расход бензина поток 3 П-1 | 0 | 400 | т/ч | 30 | 100 | 0 | 0 | 0 | 0 | 1 | 0 |  | 2 |  |  | 1 | 0.0047112 | 0 | #REF! | 0 | #REF! | 0 | #REF! | #REF! | 1 | 0 | 400 | 1 | 30 | 0 | 1 | 100 | 0 | 0 | 0 | 0 | 0 | 0 | 0 | 0 | 0 | 0 | 0 | 0 | 0 | 2 | 4 | 0
|  | 3 | 3 | FRCSA-1011-4 | Расход бензина поток 4 П-1 | 0 | 100 | т/ч | 15 | 40 | 10 | 55 | 0 | 0 | 1 | 0 |  | 2 |  |  | 1 | 4.0151 | 0 | #REF! | 0 | #REF! | 0 | #REF! | #REF! | 0 | 0 | 100 | 1 | 15 | 1 | 1 | 40 | 0 | 1 | 10 | 1 | 1 | 55 | 0 | 0 | 0 | 0 | 0 | 0 | 0 | 2 | 2 | 0
|  | 4 | 4 | FRCSA-1012-1 | Расход пара поток 1 П-1 | 0 | 100 | т/ч | 10 | 60 | 10 | 60 | 0 | 0 | 1 | 0 |  | 2 |  |  | 1 | 4.008 | 0 | #REF! | 0 | #REF! | 0 | #REF! | #REF! | 0 | 0 | 100 | 1 | 10 | 1 | 1 | 60 | 0 | 1 | 10 | 1 | 1 | 60 | 0 | 0 | 0 | 0 | 0 | 0 | 0 | 2 | 2 | 0
|  | 5 | 5 | FRCSA-1012-2 | Расход пара поток 2 П-1 | 0 | 75 | т/ч | 27 | 60 | 0 | 0 | 0 | 0 | 1 | 0 |  | 2 |  |  | 1 | 0.0028267 | 0 | #REF! | 0 | #REF! | 0 | #REF! | #REF! | 1 | 0 | 75 | 1 | 27 | 0 | 1 | 60 | 0 | 0 | 0 | 0 | 0 | 0 | 0 | 0 | 0 | 0 | 0 | 0 | 0 | 2 | 4 | 0
|  | 6 | 6 | FRCSA-1012-3 | Расход пара поток 3 П-1 | 0 | 2000 | т/ч | 0 | 1630 | 0 | 0 | 0 | 0 | 1 | 0 |  | 2 |  |  | 1 | 0.0028267 | 0 | #REF! | 0 | #REF! | 0 | #REF! | #REF! | 1 | 0 | 2000 | 1 | 0 | 0 | 1 | 1630 | 0 | 0 | 0 | 0 | 0 | 0 | 0 | 0 | 0 | 0 | 0 | 0 | 0 | 2 | 4 | 0
|  | 7 | 7 | FRCSA-1012-4 | Расход пара поток 4 П-1 | 0 | 300 | т/ч | 0 | 240 | 0 | 170 | 0 | 240 | 1 | 0 |  | 2 |  |  | 1 | 0.0028267 | 0 | #REF! | 0 | #REF! | 0 | #REF! | #REF! | 1 | 0 | 300 | 1 | 0 | 0 | 1 | 240 | 0 | 0 | 0 | 0 | 1 | 170 | 0 | 0 | 0 | 0 | 1 | 240 | 0 | 2 | 4 | 0
|  | 8 | 8 | FRCA-1013-1 | Расход топливного газа поток 1 П-1 | 0 | 300 | м3/ч | 130 | 280 | 0 | 0 | 0 | 0 | 1 |  |  | 2 |  |  | 1 | 0.0028267 | 0 | #REF! | 0 | #REF! | 0 | #REF! | #REF! | 1 | 0 | 300 | 1 | 130 | 0 | 1 | 280 | 0 | 0 | 0 | 0 | 0 | 0 | 0 | 0 | 0 | 0 | 0 | 0 | 0 | 2 | 4 | 0
|  | 9 | 9 | FRCA-1013-2 | Расход топливного газа поток 2 П-1 | 0 | 200 | м3/ч | 115 | 155 | 0 | 156 | 0 | 0 | 1 |  |  | 2 |  |  | 1 | 0.0028267 | 0 | #REF! | 0 | #REF! | 0 | #REF! | #REF! | 1 | 0 | 200 | 1 | 115 | 0 | 1 | 155 | 0 | 0 | 0 | 0 | 1 | 156 | 0 | 0 | 0 | 0 | 0 | 0 | 0 | 2 | 4 | 0
|  | 10 | 10 | FRCSA-8011-1 | Расход бензина поток 1 П-8 | 0 | 350 | т/ч | 32 | 320 | 0 | 0 | 0 | 0 | 4 | 3 |  | 2 |  |  | 0 | 0 | 0 | #REF! | 0 | #REF! | 0 | #REF! | #REF! | 0 | 0 | 350 | 1 | 32 | 0 | 1 | 320 | 0 | 0 | 0 | 0 | 0 | 0 | 0 | 0 | 0 | 0 | 0 | 0 | 0 | 2 | 4 | 0
|  | 11 | 11 | FRCSA-8011-2 | Расход бензина поток 2 П-8 | 0 | 350 | т/ч | 32 | 320 | 0 | 0 | 0 | 0 | 4 | 3 |  | 2 |  |  | 0 | 0 | 0 | #REF! | 0 | #REF! | 0 | #REF! | #REF! | 0 | 0 | 350 | 1 | 32 | 0 | 1 | 320 | 0 | 0 | 0 | 0 | 0 | 0 | 0 | 0 | 0 | 0 | 0 | 0 | 0 | 2 | 4 | 0
|  | 12 | 12 | FRCSA-8011-3 | Расход бензина поток 3 П-8 | 0 | 20 | т/ч | 5 | 13 | 0 | 13 | 0 | 14 | 4 | 3 |  | 2 |  |  | 1 | 0.0025129 | 0 | #REF! | 0 | #REF! | 0 | #REF! | #REF! | 1 | 0 | 20 | 1 | 5 | 0 | 1 | 13 | 0 | 0 | 0 | 0 | 1 | 13 | 0 | 0 | 0 | 0 | 1 | 14 | 0 | 2 | 4 | 0
|  | 13 | 13 | FRCSA-8011-4 | Расход бензина поток 4 П-8 | 0 | 2 | т/ч | 0.95 | 1.05 | 0 | 0 | 0 | 0 | 4 | 3 |  | 2 |  |  | 1 | 0.0025129 | 0 | #REF! | 0 | #REF! | 0 | #REF! | #REF! | 1 | 0 | 2 | 1 | 0.95 | 0 | 1 | 1.05 | 0 | 0 | 0 | 0 | 0 | 0 | 0 | 0 | 0 | 0 | 0 | 0 | 0 | 2 | 4 | 0
|  | 14 | 14 | FRCSA-8012-1 | Расход пара поток 1 П-8 | 0 | 0 | т/ч | 0 | 0 | 0 | 0 | 0 | 0 | 4 | 3 |  | 0 |  |  | 0 | 0 | 0 | #REF! | 0 | #REF! | 0 | #REF! | #REF! | 0 | 0 | 0 | 0 | 0 | 0 | 0 | 0 | 0 | 0 | 0 | 0 | 0 | 0 | 0 | 0 | 0 | 0 | 0 | 0 | 0 | 0 | 4 | 0
|  | 15 | 15 | FRCSA-8012-2 | Расход пара поток 2 П-8 | 0 | 0 | т/ч | 0 | 0 | 0 | 0 | 0 | 0 | 4 | 3 |  | 0 |  |  | 0 | 0 | 0 | #REF! | 0 | #REF! | 0 | #REF! | #REF! | 0 | 0 | 0 | 0 | 0 | 0 | 0 | 0 | 0 | 0 | 0 | 0 | 0 | 0 | 0 | 0 | 0 | 0 | 0 | 0 | 0 | 0 | 4 | 0
1756-IF16 | 3 | 0 | 0 | FRCSA-1011-1 | Расход бензина поток 1 П-1 | -50 | 50 | т/ч | 5 | 40 | 0 | 0 | 0 | 0 | 1 | 0 |  | 2 |  |  | 1 | 0.0034552 | 0 | #REF! | 0 | #REF! | 0 | #REF! | #REF! | 1 | -50 | 50 | 1 | 5 | 0 | 1 | 40 | 0 | 0 | 0 | 0 | 0 | 0 | 0 | 0 | 0 | 0 | 0 | 0 | 0 | 2 | 4 | 0
|  | 1 | 1 | FRCSA-1011-2 | Расход бензина поток 2 П-1 | 0 | 100 | т/ч | 30 | 60 | 0 | 0 | 0 | 0 | 1 | 0 |  | 2 |  |  | 1 | 0.0034552 | 0 | #REF! | 0 | #REF! | 0 | #REF! | #REF! | 1 | 0 | 100 | 1 | 30 | 0 | 1 | 60 | 0 | 0 | 0 | 0 | 0 | 0 | 0 | 0 | 0 | 0 | 0 | 0 | 0 | 2 | 4 | 0
|  | 2 | 2 | FRCSA-1011-3 | Расход бензина поток 3 П-1 | 0 | 100 | т/ч | 30 | 50 | 0 | 0 | 0 | 0 | 1 | 0 |  | 2 |  |  | 1 | 0.0034552 | 0 | #REF! | 0 | #REF! | 0 | #REF! | #REF! | 1 | 0 | 100 | 1 | 30 | 0 | 1 | 50 | 0 | 0 | 0 | 0 | 0 | 0 | 0 | 0 | 0 | 0 | 0 | 0 | 0 | 2 | 4 | 0
|  | 3 | 3 | FRCSA-1011-4 | Расход бензина поток 4 П-1 | 0 | 100 | т/ч | 20 | 80 | 0 | 0 | 0 | 0 | 1 | 0 |  | 2 |  |  | 1 | 0.0034552 | 0 | #REF! | 0 | #REF! | 0 | #REF! | #REF! | 1 | 0 | 100 | 1 | 20 | 0 | 1 | 80 | 0 | 0 | 0 | 0 | 0 | 0 | 0 | 0 | 0 | 0 | 0 | 0 | 0 | 2 | 4 | 0
|  | 4 | 4 | FRCSA-1012-1 | Расход пара поток 1 П-1 | 0 | 100 | т/ч | 20 | 80 | 0 | 0 | 0 | 0 | 1 | 0 |  | 2 |  |  | 1 | 0.001256 | 0 | #REF! | 0 | #REF! | 0 | #REF! | #REF! | 1 | 0 | 100 | 1 | 20 | 0 | 1 | 80 | 0 | 0 | 0 | 0 | 0 | 0 | 0 | 0 | 0 | 0 | 0 | 0 | 0 | 2 | 4 | 0
|  | 5 | 5 | FRCSA-1012-2 | Расход пара поток 2 П-1 | 0 | 100 | т/ч | 20 | 80 | 0 | 0 | 0 | 0 | 1 | 0 |  | 2 |  |  | 1 | 0.0018845 | 0 | #REF! | 0 | #REF! | 0 | #REF! | #REF! | 1 | 0 | 100 | 1 | 20 | 0 | 1 | 80 | 0 | 0 | 0 | 0 | 0 | 0 | 0 | 0 | 0 | 0 | 0 | 0 | 0 | 2 | 4 | 0
|  | 6 | 6 | FRCSA-1012-3 | Расход пара поток 3 П-1 | 0 | 100 | т/ч | 20 | 80 | 0 | 0 | 0 | 0 | 1 | 0 |  | 2 |  |  | 1 | 0.0018845 | 0 | #REF! | 0 | #REF! | 0 | #REF! | #REF! | 1 | 0 | 100 | 1 | 20 | 0 | 1 | 80 | 0 | 0 | 0 | 0 | 0 | 0 | 0 | 0 | 0 | 0 | 0 | 0 | 0 | 2 | 4 | 0
|  | 7 | 7 | FRCSA-1012-4 | Расход пара поток 4 П-1 | 0 | 100 | т/ч | 20 | 80 | 0 | 0 | 0 | 0 | 1 | 0 |  | 2 |  |  | 1 | 0.0018845 | 0 | #REF! | 0 | #REF! | 0 | #REF! | #REF! | 1 | 0 | 100 | 1 | 20 | 0 | 1 | 80 | 0 | 0 | 0 | 0 | 0 | 0 | 0 | 0 | 0 | 0 | 0 | 0 | 0 | 2 | 4 | 0
|  | 8 | 8 | FRCA-1013-1 | Расход топливного газа поток 1 П-1 | 0 | 100 | м3/ч | 20 | 80 | 0 | 0 | 0 | 0 | 1 |  |  | 2 |  |  | 1 | 0.00094223 | 0 | #REF! | 0 | #REF! | 0 | #REF! | #REF! | 1 | 0 | 100 | 1 | 20 | 0 | 1 | 80 | 0 | 0 | 0 | 0 | 0 | 0 | 0 | 0 | 0 | 0 | 0 | 0 | 0 | 2 | 4 | 0
|  | 9 | 9 | FRCA-1013-2 | Расход топливного газа поток 2 П-1 | 0 | 300 | м3/ч | 160 | 170 | 0 | 0 | 0 | 0 | 1 |  |  | 2 |  |  | 1 | 0.001256 | 0 | #REF! | 0 | #REF! | 0 | #REF! | #REF! | 1 | 0 | 300 | 1 | 160 | 0 | 1 | 170 | 0 | 0 | 0 | 0 | 0 | 0 | 0 | 0 | 0 | 0 | 0 | 0 | 0 | 2 | 4 | 0
|  | 10 | 10 | FRCSA-8011-1 | Расход бензина поток 1 П-8 | 0 | 300 | т/ч | 160 | 170 | 0 | 0 | 0 | 0 | 4 | 3 |  | 2 |  |  | 1 | 0.001256 | 0 | #REF! | 0 | #REF! | 0 | #REF! | #REF! | 1 | 0 | 300 | 1 | 160 | 0 | 1 | 170 | 0 | 0 | 0 | 0 | 0 | 0 | 0 | 0 | 0 | 0 | 0 | 0 | 0 | 2 | 4 | 0
|  | 11 | 11 | FRCSA-8011-2 | Расход бензина поток 2 П-8 | 0 | 300 | т/ч | 160 | 170 | 0 | 0 | 0 | 0 | 4 | 3 |  | 2 |  |  | 1 | 0.001256 | 0 | #REF! | 0 | #REF! | 0 | #REF! | #REF! | 1 | 0 | 300 | 1 | 160 | 0 | 1 | 170 | 0 | 0 | 0 | 0 | 0 | 0 | 0 | 0 | 0 | 0 | 0 | 0 | 0 | 2 | 4 | 0
|  | 12 | 12 | FRCSA-8011-3 | Расход бензина поток 3 П-8 | 0 | 300 | т/ч | 0 | 240 | 0 | 0 | 0 | 0 | 4 | 3 |  | 2 |  |  | 1 | 0.001256 | 0 | #REF! | 0 | #REF! | 0 | #REF! | #REF! | 1 | 0 | 300 | 1 | 0 | 0 | 1 | 240 | 0 | 0 | 0 | 0 | 0 | 0 | 0 | 0 | 0 | 0 | 0 | 0 | 0 | 2 | 4 | 0
|  | 13 | 13 | FRCSA-8011-4 | Расход бензина поток 4 П-8 | 0 | 0 | т/ч | 0 | 0 | 0 | 0 | 0 | 0 | 4 | 3 |  | 0 |  |  | 0 | 0 | 0 | #REF! | 0 | #REF! | 0 | #REF! | #REF! | 0 | 0 | 0 | 0 | 0 | 0 | 0 | 0 | 0 | 0 | 0 | 0 | 0 | 0 | 0 | 0 | 0 | 0 | 0 | 0 | 0 | 0 | 4 | 0
|  | 14 | 14 | FRCSA-8012-1 | Расход пара поток 1 П-8 | 0 | 0 | т/ч | 0 | 0 | 0 | 0 | 0 | 0 | 4 | 3 |  | 0 |  |  | 0 | 0 | 0 | #REF! | 0 | #REF! | 0 | #REF! | #REF! | 0 | 0 | 0 | 0 | 0 | 0 | 0 | 0 | 0 | 0 | 0 | 0 | 0 | 0 | 0 | 0 | 0 | 0 | 0 | 0 | 0 | 0 | 4 | 0
|  | 15 | 15 | FRCSA-8012-2 | Расход пара поток 2 П-8 | 0 | 0 | т/ч | 0 | 0 | 0 | 0 | 0 | 0 | 4 | 3 |  | 0 |  |  | 0 | 0 | 0 | #REF! | 0 | #REF! | 0 | #REF! | #REF! | 0 | 0 | 0 | 0 | 0 | 0 | 0 | 0 | 0 | 0 | 0 | 0 | 0 | 0 | 0 | 0 | 0 | 0 | 0 | 0 | 0 | 0 | 4 | 0
1756-IF16 | 3 | 0 | 0 | FRCSA-1011-1 | Расход бензина поток 1 П-1 | 0 | 300 | т/ч | 130 | 280 | 0 | 0 | 0 | 0 | 1 | 0 |  | 2 |  |  | 1 | 0.0031404 | 0 | #REF! | 0 | #REF! | 0 | #REF! | #REF! | 1 | 0 | 300 | 1 | 130 | 0 | 1 | 280 | 0 | 0 | 0 | 0 | 0 | 0 | 0 | 0 | 0 | 0 | 0 | 0 | 0 | 2 | 4 | 0
|  | 1 | 1 | FRCSA-1011-2 | Расход бензина поток 2 П-1 | 0 | 300 | т/ч | 130 | 270 | 0 | 0 | 0 | 0 | 1 | 0 |  | 2 |  |  | 1 | 0.0031404 | 0 | #REF! | 0 | #REF! | 0 | #REF! | #REF! | 1 | 0 | 300 | 1 | 130 | 0 | 1 | 270 | 0 | 0 | 0 | 0 | 0 | 0 | 0 | 0 | 0 | 0 | 0 | 0 | 0 | 2 | 4 | 0
|  | 2 | 2 | FRCSA-1011-3 | Расход бензина поток 3 П-1 | 0 | 300 | т/ч | 130 | 270 | 0 | 0 | 0 | 0 | 1 | 0 |  | 2 |  |  | 1 | 0.0034552 | 0 | #REF! | 0 | #REF! | 0 | #REF! | #REF! | 1 | 0 | 300 | 1 | 130 | 0 | 1 | 270 | 0 | 0 | 0 | 0 | 0 | 0 | 0 | 0 | 0 | 0 | 0 | 0 | 0 | 2 | 4 | 0
|  | 3 | 3 | FRCSA-1011-4 | Расход бензина поток 4 П-1 | 0 | 300 | т/ч | 40 | 160 | 0 | 0 | 0 | 0 | 1 | 0 |  | 2 |  |  | 1 | 0.0034552 | 0 | #REF! | 0 | #REF! | 0 | #REF! | #REF! | 1 | 0 | 300 | 1 | 40 | 0 | 1 | 160 | 0 | 0 | 0 | 0 | 0 | 0 | 0 | 0 | 0 | 0 | 0 | 0 | 0 | 2 | 4 | 0
|  | 4 | 4 | FRCSA-1012-1 | Расход пара поток 1 П-1 | 0 | 300 | т/ч | 40 | 160 | 0 | 0 | 0 | 0 | 1 | 0 |  | 2 |  |  | 1 | 0.001256 | 0 | #REF! | 0 | #REF! | 0 | #REF! | #REF! | 1 | 0 | 300 | 1 | 40 | 0 | 1 | 160 | 0 | 0 | 0 | 0 | 0 | 0 | 0 | 0 | 0 | 0 | 0 | 0 | 0 | 2 | 4 | 0
|  | 5 | 5 | FRCSA-1012-2 | Расход пара поток 2 П-1 | 0 | 300 | т/ч | 40 | 160 | 0 | 0 | 0 | 0 | 1 | 0 |  | 2 |  |  | 1 | 0.001256 | 0 | #REF! | 0 | #REF! | 0 | #REF! | #REF! | 1 | 0 | 300 | 1 | 40 | 0 | 1 | 160 | 0 | 0 | 0 | 0 | 0 | 0 | 0 | 0 | 0 | 0 | 0 | 0 | 0 | 2 | 4 | 0
|  | 6 | 6 | FRCSA-1012-3 | Расход пара поток 3 П-1 | 0 | 300 | т/ч | 130 | 250 | 0 | 0 | 0 | 0 | 1 | 0 |  | 2 |  |  | 1 | 0.0015707 | 0 | #REF! | 0 | #REF! | 0 | #REF! | #REF! | 1 | 0 | 300 | 1 | 130 | 0 | 1 | 250 | 0 | 0 | 0 | 0 | 0 | 0 | 0 | 0 | 0 | 0 | 0 | 0 | 0 | 2 | 4 | 0
|  | 7 | 7 | FRCSA-1012-4 | Расход пара поток 4 П-1 | 0 | 100 | т/ч | 0 | 85 | 0 | 0 | 0 | 0 | 1 | 0 |  | 2 |  |  | 1 | 0.0021982 | 0 | #REF! | 0 | #REF! | 0 | #REF! | #REF! | 1 | 0 | 100 | 1 | 0 | 0 | 1 | 85 | 0 | 0 | 0 | 0 | 0 | 0 | 0 | 0 | 0 | 0 | 0 | 0 | 0 | 2 | 4 | 0
|  | 8 | 8 | FRCA-1013-1 | Расход топливного газа поток 1 П-1 | 0 | 300 | м3/ч | 125 | 210 | 0 | 0 | 0 | 0 | 1 |  |  | 2 |  |  | 1 | 0.001256 | 0 | #REF! | 0 | #REF! | 0 | #REF! | #REF! | 1 | 0 | 300 | 1 | 125 | 0 | 1 | 210 | 0 | 0 | 0 | 0 | 0 | 0 | 0 | 0 | 0 | 0 | 0 | 0 | 0 | 2 | 4 | 0
|  | 9 | 9 | FRCA-1013-2 | Расход топливного газа поток 2 П-1 | 0 | 300 | м3/ч | 125 | 210 | 0 | 0 | 0 | 0 | 1 |  |  | 2 |  |  | 1 | 0.0015707 | 0 | #REF! | 0 | #REF! | 0 | #REF! | #REF! | 1 | 0 | 300 | 1 | 125 | 0 | 1 | 210 | 0 | 0 | 0 | 0 | 0 | 0 | 0 | 0 | 0 | 0 | 0 | 0 | 0 | 2 | 4 | 0
|  | 10 | 10 | FRCSA-8011-1 | Расход бензина поток 1 П-8 | 0 | 300 | т/ч | 125 | 210 | 0 | 0 | 0 | 0 | 4 | 3 |  | 2 |  |  | 1 | 0.0015707 | 0 | #REF! | 0 | #REF! | 0 | #REF! | #REF! | 1 | 0 | 300 | 1 | 125 | 0 | 1 | 210 | 0 | 0 | 0 | 0 | 0 | 0 | 0 | 0 | 0 | 0 | 0 | 0 | 0 | 2 | 4 | 0
|  | 11 | 11 | FRCSA-8011-2 | Расход бензина поток 2 П-8 | 0 | 100 | т/ч | 0 | 0 | 0 | 0 | 0 | 0 | 4 | 3 |  | 2 |  |  | 1 | 0.0015707 | 0 | #REF! | 0 | #REF! | 0 | #REF! | #REF! | 1 | 0 | 100 | 0 | 0 | 0 | 0 | 0 | 0 | 0 | 0 | 0 | 0 | 0 | 0 | 0 | 0 | 0 | 0 | 0 | 0 | 2 | 4 | 0
|  | 12 | 12 | FRCSA-8011-3 | Расход бензина поток 3 П-8 | 0 | 0 | т/ч | 0 | 0 | 0 | 0 | 0 | 0 | 4 | 3 |  | 0 |  |  | 0 | 0 | 0 | #REF! | 0 | #REF! | 0 | #REF! | #REF! | 0 | 0 | 0 | 0 | 0 | 0 | 0 | 0 | 0 | 0 | 0 | 0 | 0 | 0 | 0 | 0 | 0 | 0 | 0 | 0 | 0 | 0 | 4 | 0
|  | 13 | 13 | FRCSA-8011-4 | Расход бензина поток 4 П-8 | 0 | 0 | т/ч | 0 | 0 | 0 | 0 | 0 | 0 | 4 | 3 |  | 0 |  |  | 0 | 0 | 0 | #REF! | 0 | #REF! | 0 | #REF! | #REF! | 0 | 0 | 0 | 0 | 0 | 0 | 0 | 0 | 0 | 0 | 0 | 0 | 0 | 0 | 0 | 0 | 0 | 0 | 0 | 0 | 0 | 0 | 4 | 0
|  | 14 | 14 | FRCSA-8012-1 | Расход пара поток 1 П-8 | 0 | 0 | т/ч | 0 | 0 | 0 | 0 | 0 | 0 | 4 | 3 |  | 0 |  |  | 0 | 0 | 0 | #REF! | 0 | #REF! | 0 | #REF! | #REF! | 0 | 0 | 0 | 0 | 0 | 0 | 0 | 0 | 0 | 0 | 0 | 0 | 0 | 0 | 0 | 0 | 0 | 0 | 0 | 0 | 0 | 0 | 4 | 0
|  | 15 | 15 | FRCSA-8012-2 | Расход пара поток 2 П-8 | 0 | 0 | т/ч | 0 | 0 | 0 | 0 | 0 | 0 | 4 | 3 |  | 0 |  |  | 0 | 0 | 0 | #REF! | 0 | #REF! | 0 | #REF! | #REF! | 0 | 0 | 0 | 0 | 0 | 0 | 0 | 0 | 0 | 0 | 0 | 0 | 0 | 0 | 0 | 0 | 0 | 0 | 0 | 0 | 0 | 0 | 4 | 0
1756-IF16 | 3 | 0 | 0 | FRCSA-1011-1 | Расход бензина поток 1 П-1 | 0 | 100 | т/ч | 30 | 50 | 0 | 0 | 0 | 0 | 1 | 0 |  | 3 |  |  | 1 | 0.0047112 | 0 | #REF! | 0 | #REF! | 0 | #REF! | #REF! | 1 | 0 | 100 | 1 | 30 | 0 | 1 | 50 | 0 | 0 | 0 | 0 | 0 | 0 | 0 | 0 | 0 | 0 | 0 | 0 | 0 | 3 | 4 | 0
|  | 1 | 1 | FRCSA-1011-2 | Расход бензина поток 2 П-1 | 0 | 60 | т/ч | 18 | 25 | 0 | 0 | 0 | 0 | 1 | 0 |  | 3 |  |  | 1 | 0.0043974 | 0 | #REF! | 0 | #REF! | 0 | #REF! | #REF! | 1 | 0 | 60 | 1 | 18 | 0 | 1 | 25 | 0 | 0 | 0 | 0 | 0 | 0 | 0 | 0 | 0 | 0 | 0 | 0 | 0 | 3 | 4 | 0
|  | 2 | 2 | FRCSA-1011-3 | Расход бензина поток 3 П-1 | 0 | 400 | т/ч | 30 | 100 | 0 | 0 | 0 | 0 | 1 | 0 |  | 3 |  |  | 1 | 0.0043974 | 0 | #REF! | 0 | #REF! | 0 | #REF! | #REF! | 1 | 0 | 400 | 1 | 30 | 0 | 1 | 100 | 0 | 0 | 0 | 0 | 0 | 0 | 0 | 0 | 0 | 0 | 0 | 0 | 0 | 3 | 4 | 0
|  | 3 | 3 | FRCSA-1011-4 | Расход бензина поток 4 П-1 | 0 | 100 | т/ч | 15 | 40 | 10 | 55 | 0 | 0 | 1 | 0 |  | 3 |  |  | 1 | 4.0141 | 0 | #REF! | 0 | #REF! | 0 | #REF! | #REF! | 0 | 0 | 100 | 1 | 15 | 1 | 1 | 40 | 0 | 1 | 10 | 1 | 1 | 55 | 0 | 0 | 0 | 0 | 0 | 0 | 0 | 3 | 2 | 0
|  | 4 | 4 | FRCSA-1012-1 | Расход пара поток 1 П-1 | 0 | 100 | т/ч | 10 | 60 | 10 | 60 | 0 | 0 | 1 | 0 |  | 3 |  |  | 1 | 4.009 | 0 | #REF! | 0 | #REF! | 0 | #REF! | #REF! | 0 | 0 | 100 | 1 | 10 | 1 | 1 | 60 | 0 | 1 | 10 | 1 | 1 | 60 | 0 | 0 | 0 | 0 | 0 | 0 | 0 | 3 | 2 | 0
|  | 5 | 5 | FRCSA-1012-2 | Расход пара поток 2 П-1 | 0 | 75 | т/ч | 27 | 60 | 0 | 0 | 0 | 0 | 1 | 0 |  | 3 |  |  | 1 | 0.0031404 | 0 | #REF! | 0 | #REF! | 0 | #REF! | #REF! | 1 | 0 | 75 | 1 | 27 | 0 | 1 | 60 | 0 | 0 | 0 | 0 | 0 | 0 | 0 | 0 | 0 | 0 | 0 | 0 | 0 | 3 | 4 | 0
|  | 6 | 6 | FRCSA-1012-3 | Расход пара поток 3 П-1 | 0 | 2000 | т/ч | 0 | 1630 | 0 | 0 | 0 | 0 | 1 | 0 |  | 3 |  |  | 1 | 0.0031404 | 0 | #REF! | 0 | #REF! | 0 | #REF! | #REF! | 1 | 0 | 2000 | 1 | 0 | 0 | 1 | 1630 | 0 | 0 | 0 | 0 | 0 | 0 | 0 | 0 | 0 | 0 | 0 | 0 | 0 | 3 | 4 | 0
|  | 7 | 7 | FRCSA-1012-4 | Расход пара поток 4 П-1 | 0 | 300 | т/ч | 0 | 240 | 0 | 170 | 0 | 240 | 1 | 0 |  | 3 |  |  | 1 | 0.0031404 | 0 | #REF! | 0 | #REF! | 0 | #REF! | #REF! | 1 | 0 | 300 | 1 | 0 | 0 | 1 | 240 | 0 | 0 | 0 | 0 | 1 | 170 | 0 | 0 | 0 | 0 | 1 | 240 | 0 | 3 | 4 | 0
|  | 8 | 8 | FRCA-1013-1 | Расход топливного газа поток 1 П-1 | 0 | 300 | м3/ч | 130 | 280 | 0 | 0 | 0 | 0 | 1 |  |  | 3 |  |  | 1 | 0.0021982 | 0 | #REF! | 0 | #REF! | 0 | #REF! | #REF! | 1 | 0 | 300 | 1 | 130 | 0 | 1 | 280 | 0 | 0 | 0 | 0 | 0 | 0 | 0 | 0 | 0 | 0 | 0 | 0 | 0 | 3 | 4 | 0
|  | 9 | 9 | FRCA-1013-2 | Расход топливного газа поток 2 П-1 | 0 | 200 | м3/ч | 115 | 155 | 0 | 156 | 0 | 0 | 1 |  |  | 3 |  |  | 1 | 0.0021982 | 0 | #REF! | 0 | #REF! | 0 | #REF! | #REF! | 1 | 0 | 200 | 1 | 115 | 0 | 1 | 155 | 0 | 0 | 0 | 0 | 1 | 156 | 0 | 0 | 0 | 0 | 0 | 0 | 0 | 3 | 4 | 0
|  | 10 | 10 | FRCSA-8011-1 | Расход бензина поток 1 П-8 | 0 | 350 | т/ч | 32 | 320 | 0 | 0 | 0 | 0 | 4 | 3 |  | 3 |  |  | 0 | 0 | 0 | #REF! | 0 | #REF! | 0 | #REF! | #REF! | 0 | 0 | 350 | 1 | 32 | 0 | 1 | 320 | 0 | 0 | 0 | 0 | 0 | 0 | 0 | 0 | 0 | 0 | 0 | 0 | 0 | 3 | 4 | 0
|  | 11 | 11 | FRCSA-8011-2 | Расход бензина поток 2 П-8 | 0 | 350 | т/ч | 32 | 320 | 0 | 0 | 0 | 0 | 4 | 3 |  | 3 |  |  | 0 | 0 | 0 | #REF! | 0 | #REF! | 0 | #REF! | #REF! | 0 | 0 | 350 | 1 | 32 | 0 | 1 | 320 | 0 | 0 | 0 | 0 | 0 | 0 | 0 | 0 | 0 | 0 | 0 | 0 | 0 | 3 | 4 | 0
|  | 12 | 12 | FRCSA-8011-3 | Расход бензина поток 3 П-8 | 0 | 20 | т/ч | 5 | 13 | 0 | 13 | 0 | 14 | 4 | 3 |  | 3 |  |  | 1 | 0.0018845 | 0 | #REF! | 0 | #REF! | 0 | #REF! | #REF! | 1 | 0 | 20 | 1 | 5 | 0 | 1 | 13 | 0 | 0 | 0 | 0 | 1 | 13 | 0 | 0 | 0 | 0 | 1 | 14 | 0 | 3 | 4 | 0
|  | 13 | 13 | FRCSA-8011-4 | Расход бензина поток 4 П-8 | 0 | 2 | т/ч | 0.95 | 1.05 | 0 | 0 | 0 | 0 | 4 | 3 |  | 3 |  |  | 1 | 0.0021982 | 0 | #REF! | 0 | #REF! | 0 | #REF! | #REF! | 1 | 0 | 2 | 1 | 0.95 | 0 | 1 | 1.05 | 0 | 0 | 0 | 0 | 0 | 0 | 0 | 0 | 0 | 0 | 0 | 0 | 0 | 3 | 4 | 0
|  | 14 | 14 | FRCSA-8012-1 | Расход пара поток 1 П-8 | 0 | 0 | т/ч | 0 | 0 | 0 | 0 | 0 | 0 | 4 | 3 |  | 0 |  |  | 0 | 0 | 0 | #REF! | 0 | #REF! | 0 | #REF! | #REF! | 0 | 0 | 0 | 0 | 0 | 0 | 0 | 0 | 0 | 0 | 0 | 0 | 0 | 0 | 0 | 0 | 0 | 0 | 0 | 0 | 0 | 0 | 4 | 0
|  | 15 | 15 | FRCSA-8012-2 | Расход пара поток 2 П-8 | 0 | 0 | т/ч | 0 | 0 | 0 | 0 | 0 | 0 | 4 | 3 |  | 0 |  |  | 0 | 0 | 0 | #REF! | 0 | #REF! | 0 | #REF! | #REF! | 0 | 0 | 0 | 0 | 0 | 0 | 0 | 0 | 0 | 0 | 0 | 0 | 0 | 0 | 0 | 0 | 0 | 0 | 0 | 0 | 0 | 0 | 4 | 0
1756-IF16 | 3 | 0 | 0 | FRCSA-1011-1 | Расход бензина поток 1 П-1 | -50 | 50 | т/ч | 5 | 40 | 0 | 0 | 0 | 0 | 1 | 0 |  | 3 |  |  | 1 | 0.0031404 | 0 | #REF! | 0 | #REF! | 0 | #REF! | #REF! | 1 | -50 | 50 | 1 | 5 | 0 | 1 | 40 | 0 | 0 | 0 | 0 | 0 | 0 | 0 | 0 | 0 | 0 | 0 | 0 | 0 | 3 | 4 | 0
|  | 1 | 1 | FRCSA-1011-2 | Расход бензина поток 2 П-1 | 0 | 100 | т/ч | 30 | 60 | 0 | 0 | 0 | 0 | 1 | 0 |  | 3 |  |  | 1 | 0.0034552 | 0 | #REF! | 0 | #REF! | 0 | #REF! | #REF! | 1 | 0 | 100 | 1 | 30 | 0 | 1 | 60 | 0 | 0 | 0 | 0 | 0 | 0 | 0 | 0 | 0 | 0 | 0 | 0 | 0 | 3 | 4 | 0
|  | 2 | 2 | FRCSA-1011-3 | Расход бензина поток 3 П-1 | 0 | 100 | т/ч | 30 | 50 | 0 | 0 | 0 | 0 | 1 | 0 |  | 3 |  |  | 1 | 0.0034552 | 0 | #REF! | 0 | #REF! | 0 | #REF! | #REF! | 1 | 0 | 100 | 1 | 30 | 0 | 1 | 50 | 0 | 0 | 0 | 0 | 0 | 0 | 0 | 0 | 0 | 0 | 0 | 0 | 0 | 3 | 4 | 0
|  | 3 | 3 | FRCSA-1011-4 | Расход бензина поток 4 П-1 | 0 | 100 | т/ч | 20 | 80 | 0 | 0 | 0 | 0 | 1 | 0 |  | 3 |  |  | 1 | 0.0034552 | 0 | #REF! | 0 | #REF! | 0 | #REF! | #REF! | 1 | 0 | 100 | 1 | 20 | 0 | 1 | 80 | 0 | 0 | 0 | 0 | 0 | 0 | 0 | 0 | 0 | 0 | 0 | 0 | 0 | 3 | 4 | 0
|  | 4 | 4 | FRCSA-1012-1 | Расход пара поток 1 П-1 | 0 | 100 | т/ч | 20 | 80 | 0 | 0 | 0 | 0 | 1 | 0 |  | 3 |  |  | 1 | 0.001256 | 0 | #REF! | 0 | #REF! | 0 | #REF! | #REF! | 1 | 0 | 100 | 1 | 20 | 0 | 1 | 80 | 0 | 0 | 0 | 0 | 0 | 0 | 0 | 0 | 0 | 0 | 0 | 0 | 0 | 3 | 4 | 0
|  | 5 | 5 | FRCSA-1012-2 | Расход пара поток 2 П-1 | 0 | 100 | т/ч | 20 | 80 | 0 | 0 | 0 | 0 | 1 | 0 |  | 3 |  |  | 1 | 0.0015707 | 0 | #REF! | 0 | #REF! | 0 | #REF! | #REF! | 1 | 0 | 100 | 1 | 20 | 0 | 1 | 80 | 0 | 0 | 0 | 0 | 0 | 0 | 0 | 0 | 0 | 0 | 0 | 0 | 0 | 3 | 4 | 0
|  | 6 | 6 | FRCSA-1012-3 | Расход пара поток 3 П-1 | 0 | 100 | т/ч | 20 | 80 | 0 | 0 | 0 | 0 | 1 | 0 |  | 3 |  |  | 1 | 0.0015707 | 0 | #REF! | 0 | #REF! | 0 | #REF! | #REF! | 1 | 0 | 100 | 1 | 20 | 0 | 1 | 80 | 0 | 0 | 0 | 0 | 0 | 0 | 0 | 0 | 0 | 0 | 0 | 0 | 0 | 3 | 4 | 0
|  | 7 | 7 | FRCSA-1012-4 | Расход пара поток 4 П-1 | 0 | 100 | т/ч | 20 | 80 | 0 | 0 | 0 | 0 | 1 | 0 |  | 3 |  |  | 1 | 0.0015707 | 0 | #REF! | 0 | #REF! | 0 | #REF! | #REF! | 1 | 0 | 100 | 1 | 20 | 0 | 1 | 80 | 0 | 0 | 0 | 0 | 0 | 0 | 0 | 0 | 0 | 0 | 0 | 0 | 0 | 3 | 4 | 0
|  | 8 | 8 | FRCA-1013-1 | Расход топливного газа поток 1 П-1 | 0 | 100 | м3/ч | 20 | 80 | 0 | 0 | 0 | 0 | 1 |  |  | 3 |  |  | 1 | 0.001256 | 0 | #REF! | 0 | #REF! | 0 | #REF! | #REF! | 1 | 0 | 100 | 1 | 20 | 0 | 1 | 80 | 0 | 0 | 0 | 0 | 0 | 0 | 0 | 0 | 0 | 0 | 0 | 0 | 0 | 3 | 4 | 0
|  | 9 | 9 | FRCA-1013-2 | Расход топливного газа поток 2 П-1 | 0 | 300 | м3/ч | 160 | 170 | 0 | 0 | 0 | 0 | 1 |  |  | 3 |  |  | 1 | 0.0015707 | 0 | #REF! | 0 | #REF! | 0 | #REF! | #REF! | 1 | 0 | 300 | 1 | 160 | 0 | 1 | 170 | 0 | 0 | 0 | 0 | 0 | 0 | 0 | 0 | 0 | 0 | 0 | 0 | 0 | 3 | 4 | 0
|  | 10 | 10 | FRCSA-8011-1 | Расход бензина поток 1 П-8 | 0 | 300 | т/ч | 160 | 170 | 0 | 0 | 0 | 0 | 4 | 3 |  | 3 |  |  | 1 | 0.0015707 | 0 | #REF! | 0 | #REF! | 0 | #REF! | #REF! | 1 | 0 | 300 | 1 | 160 | 0 | 1 | 170 | 0 | 0 | 0 | 0 | 0 | 0 | 0 | 0 | 0 | 0 | 0 | 0 | 0 | 3 | 4 | 0
|  | 11 | 11 | FRCSA-8011-2 | Расход бензина поток 2 П-8 | 0 | 300 | т/ч | 160 | 170 | 0 | 0 | 0 | 0 | 4 | 3 |  | 3 |  |  | 1 | 0.001256 | 0 | #REF! | 0 | #REF! | 0 | #REF! | #REF! | 1 | 0 | 300 | 1 | 160 | 0 | 1 | 170 | 0 | 0 | 0 | 0 | 0 | 0 | 0 | 0 | 0 | 0 | 0 | 0 | 0 | 3 | 4 | 0
|  | 12 | 12 | FRCSA-8011-3 | Расход бензина поток 3 П-8 | 0 | 300 | т/ч | 0 | 240 | 0 | 0 | 0 | 0 | 4 | 3 |  | 3 |  |  | 1 | 0.00094223 | 0 | #REF! | 0 | #REF! | 0 | #REF! | #REF! | 1 | 0 | 300 | 1 | 0 | 0 | 1 | 240 | 0 | 0 | 0 | 0 | 0 | 0 | 0 | 0 | 0 | 0 | 0 | 0 | 0 | 3 | 4 | 0
|  | 13 | 13 | FRCSA-8011-4 | Расход бензина поток 4 П-8 | 0 | 0 | т/ч | 0 | 0 | 0 | 0 | 0 | 0 | 4 | 3 |  | 0 |  |  | 0 | 0 | 0 | #REF! | 0 | #REF! | 0 | #REF! | #REF! | 0 | 0 | 0 | 0 | 0 | 0 | 0 | 0 | 0 | 0 | 0 | 0 | 0 | 0 | 0 | 0 | 0 | 0 | 0 | 0 | 0 | 0 | 4 | 0
|  | 14 | 14 | FRCSA-8012-1 | Расход пара поток 1 П-8 | 0 | 0 | т/ч | 0 | 0 | 0 | 0 | 0 | 0 | 4 | 3 |  | 0 |  |  | 0 | 0 | 0 | #REF! | 0 | #REF! | 0 | #REF! | #REF! | 0 | 0 | 0 | 0 | 0 | 0 | 0 | 0 | 0 | 0 | 0 | 0 | 0 | 0 | 0 | 0 | 0 | 0 | 0 | 0 | 0 | 0 | 4 | 0
|  | 15 | 15 | FRCSA-8012-2 | Расход пара поток 2 П-8 | 0 | 0 | т/ч | 0 | 0 | 0 | 0 | 0 | 0 | 4 | 3 |  | 0 |  |  | 0 | 0 | 0 | #REF! | 0 | #REF! | 0 | #REF! | #REF! | 0 | 0 | 0 | 0 | 0 | 0 | 0 | 0 | 0 | 0 | 0 | 0 | 0 | 0 | 0 | 0 | 0 | 0 | 0 | 0 | 0 | 0 | 4 | 0
1756-IF16 | 3 | 0 | 0 | FRCSA-1011-1 | Расход бензина поток 1 П-1 | 0 | 300 | т/ч | 130 | 280 | 0 | 0 | 0 | 0 | 1 | 0 |  | 3 |  |  | 1 | 0.0034552 | 0 | #REF! | 0 | #REF! | 0 | #REF! | #REF! | 1 | 0 | 300 | 1 | 130 | 0 | 1 | 280 | 0 | 0 | 0 | 0 | 0 | 0 | 0 | 0 | 0 | 0 | 0 | 0 | 0 | 3 | 4 | 0
|  | 1 | 1 | FRCSA-1011-2 | Расход бензина поток 2 П-1 | 0 | 300 | т/ч | 130 | 270 | 0 | 0 | 0 | 0 | 1 | 0 |  | 3 |  |  | 1 | 0.0037689 | 0 | #REF! | 0 | #REF! | 0 | #REF! | #REF! | 1 | 0 | 300 | 1 | 130 | 0 | 1 | 270 | 0 | 0 | 0 | 0 | 0 | 0 | 0 | 0 | 0 | 0 | 0 | 0 | 0 | 3 | 4 | 0
|  | 2 | 2 | FRCSA-1011-3 | Расход бензина поток 3 П-1 | 0 | 300 | т/ч | 130 | 270 | 0 | 0 | 0 | 0 | 1 | 0 |  | 3 |  |  | 1 | 0.0037689 | 0 | #REF! | 0 | #REF! | 0 | #REF! | #REF! | 1 | 0 | 300 | 1 | 130 | 0 | 1 | 270 | 0 | 0 | 0 | 0 | 0 | 0 | 0 | 0 | 0 | 0 | 0 | 0 | 0 | 3 | 4 | 0
|  | 3 | 3 | FRCSA-1011-4 | Расход бензина поток 4 П-1 | 0 | 300 | т/ч | 40 | 160 | 0 | 0 | 0 | 0 | 1 | 0 |  | 3 |  |  | 1 | 0.0037689 | 0 | #REF! | 0 | #REF! | 0 | #REF! | #REF! | 1 | 0 | 300 | 1 | 40 | 0 | 1 | 160 | 0 | 0 | 0 | 0 | 0 | 0 | 0 | 0 | 0 | 0 | 0 | 0 | 0 | 3 | 4 | 0
|  | 4 | 4 | FRCSA-1012-1 | Расход пара поток 1 П-1 | 0 | 300 | т/ч | 40 | 160 | 0 | 0 | 0 | 0 | 1 | 0 |  | 3 |  |  | 1 | 0.0025129 | 0 | #REF! | 0 | #REF! | 0 | #REF! | #REF! | 1 | 0 | 300 | 1 | 40 | 0 | 1 | 160 | 0 | 0 | 0 | 0 | 0 | 0 | 0 | 0 | 0 | 0 | 0 | 0 | 0 | 3 | 4 | 0
|  | 5 | 5 | FRCSA-1012-2 | Расход пара поток 2 П-1 | 0 | 300 | т/ч | 40 | 160 | 0 | 0 | 0 | 0 | 1 | 0 |  | 3 |  |  | 1 | 0.0028267 | 0 | #REF! | 0 | #REF! | 0 | #REF! | #REF! | 1 | 0 | 300 | 1 | 40 | 0 | 1 | 160 | 0 | 0 | 0 | 0 | 0 | 0 | 0 | 0 | 0 | 0 | 0 | 0 | 0 | 3 | 4 | 0
|  | 6 | 6 | FRCSA-1012-3 | Расход пара поток 3 П-1 | 0 | 300 | т/ч | 130 | 250 | 0 | 0 | 0 | 0 | 1 | 0 |  | 3 |  |  | 1 | 0.0028267 | 0 | #REF! | 0 | #REF! | 0 | #REF! | #REF! | 1 | 0 | 300 | 1 | 130 | 0 | 1 | 250 | 0 | 0 | 0 | 0 | 0 | 0 | 0 | 0 | 0 | 0 | 0 | 0 | 0 | 3 | 4 | 0
|  | 7 | 7 | FRCSA-1012-4 | Расход пара поток 4 П-1 | 0 | 100 | т/ч | 0 | 85 | 0 | 0 | 0 | 0 | 1 | 0 |  | 3 |  |  | 1 | 0.0025129 | 0 | #REF! | 0 | #REF! | 0 | #REF! | #REF! | 1 | 0 | 100 | 1 | 0 | 0 | 1 | 85 | 0 | 0 | 0 | 0 | 0 | 0 | 0 | 0 | 0 | 0 | 0 | 0 | 0 | 3 | 4 | 0
|  | 8 | 8 | FRCA-1013-1 | Расход топливного газа поток 1 П-1 | 0 | 300 | м3/ч | 125 | 210 | 0 | 0 | 0 | 0 | 1 |  |  | 3 |  |  | 1 | 0.0021982 | 0 | #REF! | 0 | #REF! | 0 | #REF! | #REF! | 1 | 0 | 300 | 1 | 125 | 0 | 1 | 210 | 0 | 0 | 0 | 0 | 0 | 0 | 0 | 0 | 0 | 0 | 0 | 0 | 0 | 3 | 4 | 0
|  | 9 | 9 | FRCA-1013-2 | Расход топливного газа поток 2 П-1 | 0 | 300 | м3/ч | 125 | 210 | 0 | 0 | 0 | 0 | 1 |  |  | 3 |  |  | 1 | 0.0025129 | 0 | #REF! | 0 | #REF! | 0 | #REF! | #REF! | 1 | 0 | 300 | 1 | 125 | 0 | 1 | 210 | 0 | 0 | 0 | 0 | 0 | 0 | 0 | 0 | 0 | 0 | 0 | 0 | 0 | 3 | 4 | 0
|  | 10 | 10 | FRCSA-8011-1 | Расход бензина поток 1 П-8 | 0 | 300 | т/ч | 125 | 210 | 0 | 0 | 0 | 0 | 4 | 3 |  | 3 |  |  | 1 | 0.0028267 | 0 | #REF! | 0 | #REF! | 0 | #REF! | #REF! | 1 | 0 | 300 | 1 | 125 | 0 | 1 | 210 | 0 | 0 | 0 | 0 | 0 | 0 | 0 | 0 | 0 | 0 | 0 | 0 | 0 | 3 | 4 | 0
|  | 11 | 11 | FRCSA-8011-2 | Расход бензина поток 2 П-8 | 0 | 100 | т/ч | 0 | 0 | 0 | 0 | 0 | 0 | 4 | 3 |  | 3 |  |  | 1 | 0.0025129 | 0 | #REF! | 0 | #REF! | 0 | #REF! | #REF! | 1 | 0 | 100 | 0 | 0 | 0 | 0 | 0 | 0 | 0 | 0 | 0 | 0 | 0 | 0 | 0 | 0 | 0 | 0 | 0 | 0 | 3 | 4 | 0
|  | 12 | 12 | FRCSA-8011-3 | Расход бензина поток 3 П-8 | 0 | 0 | т/ч | 0 | 0 | 0 | 0 | 0 | 0 | 4 | 3 |  | 0 |  |  | 0 | 0 | 0 | #REF! | 0 | #REF! | 0 | #REF! | #REF! | 0 | 0 | 0 | 0 | 0 | 0 | 0 | 0 | 0 | 0 | 0 | 0 | 0 | 0 | 0 | 0 | 0 | 0 | 0 | 0 | 0 | 0 | 4 | 0
|  | 13 | 13 | FRCSA-8011-4 | Расход бензина поток 4 П-8 | 0 | 0 | т/ч | 0 | 0 | 0 | 0 | 0 | 0 | 4 | 3 |  | 0 |  |  | 0 | 0 | 0 | #REF! | 0 | #REF! | 0 | #REF! | #REF! | 0 | 0 | 0 | 0 | 0 | 0 | 0 | 0 | 0 | 0 | 0 | 0 | 0 | 0 | 0 | 0 | 0 | 0 | 0 | 0 | 0 | 0 | 4 | 0
|  | 14 | 14 | FRCSA-8012-1 | Расход пара поток 1 П-8 | 0 | 0 | т/ч | 0 | 0 | 0 | 0 | 0 | 0 | 4 | 3 |  | 0 |  |  | 0 | 0 | 0 | #REF! | 0 | #REF! | 0 | #REF! | #REF! | 0 | 0 | 0 | 0 | 0 | 0 | 0 | 0 | 0 | 0 | 0 | 0 | 0 | 0 | 0 | 0 | 0 | 0 | 0 | 0 | 0 | 0 | 4 | 0
|  | 15 | 15 | FRCSA-8012-2 | Расход пара поток 2 П-8 | 0 | 0 | т/ч | 0 | 0 | 0 | 0 | 0 | 0 | 4 | 3 |  | 0 |  |  | 0 | 0 | 0 | #REF! | 0 | #REF! | 0 | #REF! | #REF! | 0 | 0 | 0 | 0 | 0 | 0 | 0 | 0 | 0 | 0 | 0 | 0 | 0 | 0 | 0 | 0 | 0 | 0 | 0 | 0 | 0 | 0 | 4 | 0
1756-IF16 | 3 | 0 | 0 | FRCSA-1011-1 | Расход бензина поток 1 П-1 | 0 | 100 | т/ч | 30 | 50 | 0 | 0 | 0 | 0 | 1 | 0 |  | 4 |  |  | 1 | 0.0031404 | 0 | #REF! | 0 | #REF! | 0 | #REF! | #REF! | 1 | 0 | 100 | 1 | 30 | 0 | 1 | 50 | 0 | 0 | 0 | 0 | 0 | 0 | 0 | 0 | 0 | 0 | 0 | 0 | 0 | 4 | 4 | 0
|  | 1 | 1 | FRCSA-1011-2 | Расход бензина поток 2 П-1 | 0 | 60 | т/ч | 18 | 25 | 0 | 0 | 0 | 0 | 1 | 0 |  | 4 |  |  | 1 | 0.0031404 | 0 | #REF! | 0 | #REF! | 0 | #REF! | #REF! | 1 | 0 | 60 | 1 | 18 | 0 | 1 | 25 | 0 | 0 | 0 | 0 | 0 | 0 | 0 | 0 | 0 | 0 | 0 | 0 | 0 | 4 | 4 | 0
|  | 2 | 2 | FRCSA-1011-3 | Расход бензина поток 3 П-1 | 0 | 400 | т/ч | 30 | 100 | 0 | 0 | 0 | 0 | 1 | 0 |  | 4 |  |  | 1 | 0.0031404 | 0 | #REF! | 0 | #REF! | 0 | #REF! | #REF! | 1 | 0 | 400 | 1 | 30 | 0 | 1 | 100 | 0 | 0 | 0 | 0 | 0 | 0 | 0 | 0 | 0 | 0 | 0 | 0 | 0 | 4 | 4 | 0
|  | 3 | 3 | FRCSA-1011-4 | Расход бензина поток 4 П-1 | 0 | 100 | т/ч | 15 | 40 | 10 | 55 | 0 | 0 | 1 | 0 |  | 4 |  |  | 1 | 4.0101 | 0 | #REF! | 0 | #REF! | 0 | #REF! | #REF! | 0 | 0 | 100 | 1 | 15 | 1 | 1 | 40 | 0 | 1 | 10 | 1 | 1 | 55 | 0 | 0 | 0 | 0 | 0 | 0 | 0 | 4 | 2 | 0
|  | 4 | 4 | FRCSA-1012-1 | Расход пара поток 1 П-1 | 0 | 100 | т/ч | 10 | 60 | 10 | 60 | 0 | 0 | 1 | 0 |  | 4 |  |  | 1 | 4.006 | 0 | #REF! | 0 | #REF! | 0 | #REF! | #REF! | 0 | 0 | 100 | 1 | 10 | 1 | 1 | 60 | 0 | 1 | 10 | 1 | 1 | 60 | 0 | 0 | 0 | 0 | 0 | 0 | 0 | 4 | 2 | 0
|  | 5 | 5 | FRCSA-1012-2 | Расход пара поток 2 П-1 | 0 | 75 | т/ч | 27 | 60 | 0 | 0 | 0 | 0 | 1 | 0 |  | 4 |  |  | 1 | 0.001256 | 0 | #REF! | 0 | #REF! | 0 | #REF! | #REF! | 1 | 0 | 75 | 1 | 27 | 0 | 1 | 60 | 0 | 0 | 0 | 0 | 0 | 0 | 0 | 0 | 0 | 0 | 0 | 0 | 0 | 4 | 4 | 0
|  | 6 | 6 | FRCSA-1012-3 | Расход пара поток 3 П-1 | 0 | 2000 | т/ч | 0 | 1630 | 0 | 0 | 0 | 0 | 1 | 0 |  | 4 |  |  | 1 | 0.0021982 | 0 | #REF! | 0 | #REF! | 0 | #REF! | #REF! | 1 | 0 | 2000 | 1 | 0 | 0 | 1 | 1630 | 0 | 0 | 0 | 0 | 0 | 0 | 0 | 0 | 0 | 0 | 0 | 0 | 0 | 4 | 4 | 0
|  | 7 | 7 | FRCSA-1012-4 | Расход пара поток 4 П-1 | 0 | 300 | т/ч | 0 | 240 | 0 | 170 | 0 | 240 | 1 | 0 |  | 4 |  |  | 1 | 0.0018845 | 0 | #REF! | 0 | #REF! | 0 | #REF! | #REF! | 1 | 0 | 300 | 1 | 0 | 0 | 1 | 240 | 0 | 0 | 0 | 0 | 1 | 170 | 0 | 0 | 0 | 0 | 1 | 240 | 0 | 4 | 4 | 0
|  | 8 | 8 | FRCA-1013-1 | Расход топливного газа поток 1 П-1 | 0 | 300 | м3/ч | 130 | 280 | 0 | 0 | 0 | 0 | 1 |  |  | 4 |  |  | 1 | 0.00094223 | 0 | #REF! | 0 | #REF! | 0 | #REF! | #REF! | 1 | 0 | 300 | 1 | 130 | 0 | 1 | 280 | 0 | 0 | 0 | 0 | 0 | 0 | 0 | 0 | 0 | 0 | 0 | 0 | 0 | 4 | 4 | 0
|  | 9 | 9 | FRCA-1013-2 | Расход топливного газа поток 2 П-1 | 0 | 200 | м3/ч | 115 | 155 | 0 | 156 | 0 | 0 | 1 |  |  | 4 |  |  | 1 | 0.00062847 | 0 | #REF! | 0 | #REF! | 0 | #REF! | #REF! | 1 | 0 | 200 | 1 | 115 | 0 | 1 | 155 | 0 | 0 | 0 | 0 | 1 | 156 | 0 | 0 | 0 | 0 | 0 | 0 | 0 | 4 | 4 | 0
|  | 10 | 10 | FRCSA-8011-1 | Расход бензина поток 1 П-8 | 0 | 350 | т/ч | 32 | 320 | 0 | 0 | 0 | 0 | 4 | 3 |  | 4 |  |  | 0 | 0 | 0 | #REF! | 0 | #REF! | 0 | #REF! | #REF! | 0 | 0 | 350 | 1 | 32 | 0 | 1 | 320 | 0 | 0 | 0 | 0 | 0 | 0 | 0 | 0 | 0 | 0 | 0 | 0 | 0 | 4 | 4 | 0
|  | 11 | 11 | FRCSA-8011-2 | Расход бензина поток 2 П-8 | 0 | 350 | т/ч | 32 | 320 | 0 | 0 | 0 | 0 | 4 | 3 |  | 4 |  |  | 0 | 0 | 0 | #REF! | 0 | #REF! | 0 | #REF! | #REF! | 0 | 0 | 350 | 1 | 32 | 0 | 1 | 320 | 0 | 0 | 0 | 0 | 0 | 0 | 0 | 0 | 0 | 0 | 0 | 0 | 0 | 4 | 4 | 0
|  | 12 | 12 | FRCSA-8011-3 | Расход бензина поток 3 П-8 | 0 | 20 | т/ч | 5 | 13 | 0 | 13 | 0 | 14 | 4 | 3 |  | 4 |  |  | 1 | 0.00062847 | 0 | #REF! | 0 | #REF! | 0 | #REF! | #REF! | 1 | 0 | 20 | 1 | 5 | 0 | 1 | 13 | 0 | 0 | 0 | 0 | 1 | 13 | 0 | 0 | 0 | 0 | 1 | 14 | 0 | 4 | 4 | 0
|  | 13 | 13 | FRCSA-8011-4 | Расход бензина поток 4 П-8 | 0 | 2 | т/ч | 0.95 | 1.05 | 0 | 0 | 0 | 0 | 4 | 3 |  | 4 |  |  | 1 | 0.00062847 | 0 | #REF! | 0 | #REF! | 0 | #REF! | #REF! | 1 | 0 | 2 | 1 | 0.95 | 0 | 1 | 1.05 | 0 | 0 | 0 | 0 | 0 | 0 | 0 | 0 | 0 | 0 | 0 | 0 | 0 | 4 | 4 | 0
|  | 14 | 14 | FRCSA-8012-1 | Расход пара поток 1 П-8 | 0 | 0 | т/ч | 0 | 0 | 0 | 0 | 0 | 0 | 4 | 3 |  | 0 |  |  | 0 | 0 | 0 | #REF! | 0 | #REF! | 0 | #REF! | #REF! | 0 | 0 | 0 | 0 | 0 | 0 | 0 | 0 | 0 | 0 | 0 | 0 | 0 | 0 | 0 | 0 | 0 | 0 | 0 | 0 | 0 | 0 | 4 | 0
|  | 15 | 15 | FRCSA-8012-2 | Расход пара поток 2 П-8 | 0 | 0 | т/ч | 0 | 0 | 0 | 0 | 0 | 0 | 4 | 3 |  | 0 |  |  | 0 | 0 | 0 | #REF! | 0 | #REF! | 0 | #REF! | #REF! | 0 | 0 | 0 | 0 | 0 | 0 | 0 | 0 | 0 | 0 | 0 | 0 | 0 | 0 | 0 | 0 | 0 | 0 | 0 | 0 | 0 | 0 | 4 | 0
1756-IF16 | 3 | 0 | 0 | FRCSA-1011-1 | Расход бензина поток 1 П-1 | -50 | 50 | т/ч | 5 | 40 | 0 | 0 | 0 | 0 | 1 | 0 |  | 4 |  |  | 1 | 0.0047112 | 0 | #REF! | 0 | #REF! | 0 | #REF! | #REF! | 1 | -50 | 50 | 1 | 5 | 0 | 1 | 40 | 0 | 0 | 0 | 0 | 0 | 0 | 0 | 0 | 0 | 0 | 0 | 0 | 0 | 4 | 4 | 0
|  | 1 | 1 | FRCSA-1011-2 | Расход бензина поток 2 П-1 | 0 | 100 | т/ч | 30 | 60 | 0 | 0 | 0 | 0 | 1 | 0 |  | 4 |  |  | 1 | 0.0050249 | 0 | #REF! | 0 | #REF! | 0 | #REF! | #REF! | 1 | 0 | 100 | 1 | 30 | 0 | 1 | 60 | 0 | 0 | 0 | 0 | 0 | 0 | 0 | 0 | 0 | 0 | 0 | 0 | 0 | 4 | 4 | 0
|  | 2 | 2 | FRCSA-1011-3 | Расход бензина поток 3 П-1 | 0 | 100 | т/ч | 30 | 50 | 0 | 0 | 0 | 0 | 1 | 0 |  | 4 |  |  | 1 | 0.0047112 | 0 | #REF! | 0 | #REF! | 0 | #REF! | #REF! | 1 | 0 | 100 | 1 | 30 | 0 | 1 | 50 | 0 | 0 | 0 | 0 | 0 | 0 | 0 | 0 | 0 | 0 | 0 | 0 | 0 | 4 | 4 | 0
|  | 3 | 3 | FRCSA-1011-4 | Расход бензина поток 4 П-1 | 0 | 100 | т/ч | 20 | 80 | 0 | 0 | 0 | 0 | 1 | 0 |  | 4 |  |  | 1 | 0.0047112 | 0 | #REF! | 0 | #REF! | 0 | #REF! | #REF! | 1 | 0 | 100 | 1 | 20 | 0 | 1 | 80 | 0 | 0 | 0 | 0 | 0 | 0 | 0 | 0 | 0 | 0 | 0 | 0 | 0 | 4 | 4 | 0
|  | 4 | 4 | FRCSA-1012-1 | Расход пара поток 1 П-1 | 0 | 100 | т/ч | 20 | 80 | 0 | 0 | 0 | 0 | 1 | 0 |  | 4 |  |  | 1 | 0.0025129 | 0 | #REF! | 0 | #REF! | 0 | #REF! | #REF! | 1 | 0 | 100 | 1 | 20 | 0 | 1 | 80 | 0 | 0 | 0 | 0 | 0 | 0 | 0 | 0 | 0 | 0 | 0 | 0 | 0 | 4 | 4 | 0
|  | 5 | 5 | FRCSA-1012-2 | Расход пара поток 2 П-1 | 0 | 100 | т/ч | 20 | 80 | 0 | 0 | 0 | 0 | 1 | 0 |  | 4 |  |  | 1 | 0.0028267 | 0 | #REF! | 0 | #REF! | 0 | #REF! | #REF! | 1 | 0 | 100 | 1 | 20 | 0 | 1 | 80 | 0 | 0 | 0 | 0 | 0 | 0 | 0 | 0 | 0 | 0 | 0 | 0 | 0 | 4 | 4 | 0
|  | 6 | 6 | FRCSA-1012-3 | Расход пара поток 3 П-1 | 0 | 100 | т/ч | 20 | 80 | 0 | 0 | 0 | 0 | 1 | 0 |  | 4 |  |  | 1 | 0.0028267 | 0 | #REF! | 0 | #REF! | 0 | #REF! | #REF! | 1 | 0 | 100 | 1 | 20 | 0 | 1 | 80 | 0 | 0 | 0 | 0 | 0 | 0 | 0 | 0 | 0 | 0 | 0 | 0 | 0 | 4 | 4 | 0
|  | 7 | 7 | FRCSA-1012-4 | Расход пара поток 4 П-1 | 0 | 100 | т/ч | 20 | 80 | 0 | 0 | 0 | 0 | 1 | 0 |  | 4 |  |  | 1 | 0.0028267 | 0 | #REF! | 0 | #REF! | 0 | #REF! | #REF! | 1 | 0 | 100 | 1 | 20 | 0 | 1 | 80 | 0 | 0 | 0 | 0 | 0 | 0 | 0 | 0 | 0 | 0 | 0 | 0 | 0 | 4 | 4 | 0
|  | 8 | 8 | FRCA-1013-1 | Расход топливного газа поток 1 П-1 | 0 | 100 | м3/ч | 20 | 80 | 0 | 0 | 0 | 0 | 1 |  |  | 4 |  |  | 1 | 0.0018845 | 0 | #REF! | 0 | #REF! | 0 | #REF! | #REF! | 1 | 0 | 100 | 1 | 20 | 0 | 1 | 80 | 0 | 0 | 0 | 0 | 0 | 0 | 0 | 0 | 0 | 0 | 0 | 0 | 0 | 4 | 4 | 0
|  | 9 | 9 | FRCA-1013-2 | Расход топливного газа поток 2 П-1 | 0 | 300 | м3/ч | 160 | 170 | 0 | 0 | 0 | 0 | 1 |  |  | 4 |  |  | 1 | 0.0021982 | 0 | #REF! | 0 | #REF! | 0 | #REF! | #REF! | 1 | 0 | 300 | 1 | 160 | 0 | 1 | 170 | 0 | 0 | 0 | 0 | 0 | 0 | 0 | 0 | 0 | 0 | 0 | 0 | 0 | 4 | 4 | 0
|  | 10 | 10 | FRCSA-8011-1 | Расход бензина поток 1 П-8 | 0 | 300 | т/ч | 160 | 170 | 0 | 0 | 0 | 0 | 4 | 3 |  | 4 |  |  | 1 | 0.0018845 | 0 | #REF! | 0 | #REF! | 0 | #REF! | #REF! | 1 | 0 | 300 | 1 | 160 | 0 | 1 | 170 | 0 | 0 | 0 | 0 | 0 | 0 | 0 | 0 | 0 | 0 | 0 | 0 | 0 | 4 | 4 | 0
|  | 11 | 11 | FRCSA-8011-2 | Расход бензина поток 2 П-8 | 0 | 300 | т/ч | 160 | 170 | 0 | 0 | 0 | 0 | 4 | 3 |  | 4 |  |  | 1 | 0.0018845 | 0 | #REF! | 0 | #REF! | 0 | #REF! | #REF! | 1 | 0 | 300 | 1 | 160 | 0 | 1 | 170 | 0 | 0 | 0 | 0 | 0 | 0 | 0 | 0 | 0 | 0 | 0 | 0 | 0 | 4 | 4 | 0
|  | 12 | 12 | FRCSA-8011-3 | Расход бензина поток 3 П-8 | 0 | 300 | т/ч | 0 | 240 | 0 | 0 | 0 | 0 | 4 | 3 |  | 4 |  |  | 1 | 0.0015707 | 0 | #REF! | 0 | #REF! | 0 | #REF! | #REF! | 1 | 0 | 300 | 1 | 0 | 0 | 1 | 240 | 0 | 0 | 0 | 0 | 0 | 0 | 0 | 0 | 0 | 0 | 0 | 0 | 0 | 4 | 4 | 0
|  | 13 | 13 | FRCSA-8011-4 | Расход бензина поток 4 П-8 | 0 | 0 | т/ч | 0 | 0 | 0 | 0 | 0 | 0 | 4 | 3 |  | 4 |  |  | 0 | 0 | 0 | #REF! | 0 | #REF! | 0 | #REF! | #REF! | 0 | 0 | 0 | 0 | 0 | 0 | 0 | 0 | 0 | 0 | 0 | 0 | 0 | 0 | 0 | 0 | 0 | 0 | 0 | 0 | 0 | 4 | 4 | 0
|  | 14 | 14 | FRCSA-8012-1 | Расход пара поток 1 П-8 | 0 | 0 | т/ч | 0 | 0 | 0 | 0 | 0 | 0 | 4 | 3 |  | 4 |  |  | 0 | 0 | 0 | #REF! | 0 | #REF! | 0 | #REF! | #REF! | 0 | 0 | 0 | 0 | 0 | 0 | 0 | 0 | 0 | 0 | 0 | 0 | 0 | 0 | 0 | 0 | 0 | 0 | 0 | 0 | 0 | 4 | 4 | 0
|  | 15 | 15 | FRCSA-8012-2 | Расход пара поток 2 П-8 | 0 | 0 | т/ч | 0 | 0 | 0 | 0 | 0 | 0 | 4 | 3 |  | 4 |  |  | 0 | 0 | 0 | #REF! | 0 | #REF! | 0 | #REF! | #REF! | 0 | 0 | 0 | 0 | 0 | 0 | 0 | 0 | 0 | 0 | 0 | 0 | 0 | 0 | 0 | 0 | 0 | 0 | 0 | 0 | 0 | 4 | 4 | 0
1756-IF16 | 3 | 0 | 0 | FRCSA-1011-1 | Расход бензина поток 1 П-1 | 0 | 300 | т/ч | 130 | 280 | 0 | 0 | 0 | 0 | 1 | 0 |  | 4 |  |  | 1 | 0.0031404 | 0 | #REF! | 0 | #REF! | 0 | #REF! | #REF! | 1 | 0 | 300 | 1 | 130 | 0 | 1 | 280 | 0 | 0 | 0 | 0 | 0 | 0 | 0 | 0 | 0 | 0 | 0 | 0 | 0 | 4 | 4 | 0
|  | 1 | 1 | FRCSA-1011-2 | Расход бензина поток 2 П-1 | 0 | 300 | т/ч | 130 | 270 | 0 | 0 | 0 | 0 | 1 | 0 |  | 4 |  |  | 1 | 0.0034552 | 0 | #REF! | 0 | #REF! | 0 | #REF! | #REF! | 1 | 0 | 300 | 1 | 130 | 0 | 1 | 270 | 0 | 0 | 0 | 0 | 0 | 0 | 0 | 0 | 0 | 0 | 0 | 0 | 0 | 4 | 4 | 0
|  | 2 | 2 | FRCSA-1011-3 | Расход бензина поток 3 П-1 | 0 | 300 | т/ч | 130 | 270 | 0 | 0 | 0 | 0 | 1 | 0 |  | 4 |  |  | 1 | 0.0034552 | 0 | #REF! | 0 | #REF! | 0 | #REF! | #REF! | 1 | 0 | 300 | 1 | 130 | 0 | 1 | 270 | 0 | 0 | 0 | 0 | 0 | 0 | 0 | 0 | 0 | 0 | 0 | 0 | 0 | 4 | 4 | 0
|  | 3 | 3 | FRCSA-1011-4 | Расход бензина поток 4 П-1 | 0 | 300 | т/ч | 40 | 160 | 0 | 0 | 0 | 0 | 1 | 0 |  | 4 |  |  | 1 | 0.0034552 | 0 | #REF! | 0 | #REF! | 0 | #REF! | #REF! | 1 | 0 | 300 | 1 | 40 | 0 | 1 | 160 | 0 | 0 | 0 | 0 | 0 | 0 | 0 | 0 | 0 | 0 | 0 | 0 | 0 | 4 | 4 | 0
|  | 4 | 4 | FRCSA-1012-1 | Расход пара поток 1 П-1 | 0 | 300 | т/ч | 40 | 160 | 0 | 0 | 0 | 0 | 1 | 0 |  | 4 |  |  | 1 | 0.001256 | 0 | #REF! | 0 | #REF! | 0 | #REF! | #REF! | 1 | 0 | 300 | 1 | 40 | 0 | 1 | 160 | 0 | 0 | 0 | 0 | 0 | 0 | 0 | 0 | 0 | 0 | 0 | 0 | 0 | 4 | 4 | 0
|  | 5 | 5 | FRCSA-1012-2 | Расход пара поток 2 П-1 | 0 | 300 | т/ч | 40 | 160 | 0 | 0 | 0 | 0 | 1 | 0 |  | 4 |  |  | 1 | 0.0018845 | 0 | #REF! | 0 | #REF! | 0 | #REF! | #REF! | 1 | 0 | 300 | 1 | 40 | 0 | 1 | 160 | 0 | 0 | 0 | 0 | 0 | 0 | 0 | 0 | 0 | 0 | 0 | 0 | 0 | 4 | 4 | 0
|  | 6 | 6 | FRCSA-1012-3 | Расход пара поток 3 П-1 | 0 | 300 | т/ч | 130 | 250 | 0 | 0 | 0 | 0 | 1 | 0 |  | 4 |  |  | 1 | 0.0015707 | 0 | #REF! | 0 | #REF! | 0 | #REF! | #REF! | 1 | 0 | 300 | 1 | 130 | 0 | 1 | 250 | 0 | 0 | 0 | 0 | 0 | 0 | 0 | 0 | 0 | 0 | 0 | 0 | 0 | 4 | 4 | 0
|  | 7 | 7 | FRCSA-1012-4 | Расход пара поток 4 П-1 | 0 | 100 | т/ч | 0 | 85 | 0 | 0 | 0 | 0 | 1 | 0 |  | 4 |  |  | 1 | 0.0018845 | 0 | #REF! | 0 | #REF! | 0 | #REF! | #REF! | 1 | 0 | 100 | 1 | 0 | 0 | 1 | 85 | 0 | 0 | 0 | 0 | 0 | 0 | 0 | 0 | 0 | 0 | 0 | 0 | 0 | 4 | 4 | 0
|  | 8 | 8 | FRCA-1013-1 | Расход топливного газа поток 1 П-1 | 0 | 300 | м3/ч | 125 | 210 | 0 | 0 | 0 | 0 | 1 |  |  | 4 |  |  | 1 | 0.00094223 | 0 | #REF! | 0 | #REF! | 0 | #REF! | #REF! | 1 | 0 | 300 | 1 | 125 | 0 | 1 | 210 | 0 | 0 | 0 | 0 | 0 | 0 | 0 | 0 | 0 | 0 | 0 | 0 | 0 | 4 | 4 | 0
|  | 9 | 9 | FRCA-1013-2 | Расход топливного газа поток 2 П-1 | 0 | 300 | м3/ч | 125 | 210 | 0 | 0 | 0 | 0 | 1 |  |  | 4 |  |  | 1 | 0.00094223 | 0 | #REF! | 0 | #REF! | 0 | #REF! | #REF! | 1 | 0 | 300 | 1 | 125 | 0 | 1 | 210 | 0 | 0 | 0 | 0 | 0 | 0 | 0 | 0 | 0 | 0 | 0 | 0 | 0 | 4 | 4 | 0
|  | 10 | 10 | FRCSA-8011-1 | Расход бензина поток 1 П-8 | 0 | 300 | т/ч | 125 | 210 | 0 | 0 | 0 | 0 | 4 | 3 |  | 4 |  |  | 1 | 0.001256 | 0 | #REF! | 0 | #REF! | 0 | #REF! | #REF! | 1 | 0 | 300 | 1 | 125 | 0 | 1 | 210 | 0 | 0 | 0 | 0 | 0 | 0 | 0 | 0 | 0 | 0 | 0 | 0 | 0 | 4 | 4 | 0
|  | 11 | 11 | FRCSA-8011-2 | Расход бензина поток 2 П-8 | 0 | 100 | т/ч | 0 | 0 | 0 | 0 | 0 | 0 | 4 | 3 |  | 4 |  |  | 1 | 0.001256 | 0 | #REF! | 0 | #REF! | 0 | #REF! | #REF! | 1 | 0 | 100 | 0 | 0 | 0 | 0 | 0 | 0 | 0 | 0 | 0 | 0 | 0 | 0 | 0 | 0 | 0 | 0 | 0 | 0 | 4 | 4 | 0
|  | 12 | 12 | FRCSA-8011-3 | Расход бензина поток 3 П-8 | 0 | 0 | т/ч | 0 | 0 | 0 | 0 | 0 | 0 | 4 | 3 |  | 0 |  |  | 0 | 0 | 0 | #REF! | 0 | #REF! | 0 | #REF! | #REF! | 0 | 0 | 0 | 0 | 0 | 0 | 0 | 0 | 0 | 0 | 0 | 0 | 0 | 0 | 0 | 0 | 0 | 0 | 0 | 0 | 0 | 0 | 4 | 0
|  | 13 | 13 | FRCSA-8011-4 | Расход бензина поток 4 П-8 | 0 | 0 | т/ч | 0 | 0 | 0 | 0 | 0 | 0 | 4 | 3 |  | 0 |  |  | 0 | 0 | 0 | #REF! | 0 | #REF! | 0 | #REF! | #REF! | 0 | 0 | 0 | 0 | 0 | 0 | 0 | 0 | 0 | 0 | 0 | 0 | 0 | 0 | 0 | 0 | 0 | 0 | 0 | 0 | 0 | 0 | 4 | 0
|  | 14 | 14 | FRCSA-8012-1 | Расход пара поток 1 П-8 | 0 | 0 | т/ч | 0 | 0 | 0 | 0 | 0 | 0 | 4 | 3 |  | 0 |  |  | 0 | 0 | 0 | #REF! | 0 | #REF! | 0 | #REF! | #REF! | 0 | 0 | 0 | 0 | 0 | 0 | 0 | 0 | 0 | 0 | 0 | 0 | 0 | 0 | 0 | 0 | 0 | 0 | 0 | 0 | 0 | 0 | 4 | 0
|  | 15 | 15 | FRCSA-8012-2 | Расход пара поток 2 П-8 | 0 | 0 | т/ч | 0 | 0 | 0 | 0 | 0 | 0 | 4 | 3 |  | 0 |  |  | 0 | 0 | 0 | #REF! | 0 | #REF! | 0 | #REF! | #REF! | 0 | 0 | 0 | 0 | 0 | 0 | 0 | 0 | 0 | 0 | 0 | 0 | 0 | 0 | 0 | 0 | 0 | 0 | 0 | 0 | 0 | 0 | 4 | 0
1756-IF16 | 3 | 0 | 0 | FRCSA-1011-1 | Расход бензина поток 1 П-1 | 0 | 0 | т/ч | 0 | 0 | 0 | 0 | 0 | 0 | 1 | 0 |  | 0 |  |  | 0 | 0 | 0 | #REF! | 0 | #REF! | 0 | #REF! | #REF! | 0 | 0 | 0 | 0 | 0 | 0 | 0 | 0 | 0 | 0 | 0 | 0 | 0 | 0 | 0 | 0 | 0 | 0 | 0 | 0 | 0 | 0 | 4 | 0
|  | 1 | 1 | FRCSA-1011-2 | Расход бензина поток 2 П-1 | 0 | 0 | т/ч | 0 | 0 | 0 | 0 | 0 | 0 | 1 | 0 |  | 0 |  |  | 0 | 0 | 0 | #REF! | 0 | #REF! | 0 | #REF! | #REF! | 0 | 0 | 0 | 0 | 0 | 0 | 0 | 0 | 0 | 0 | 0 | 0 | 0 | 0 | 0 | 0 | 0 | 0 | 0 | 0 | 0 | 0 | 4 | 0
|  | 2 | 2 | FRCSA-1011-3 | Расход бензина поток 3 П-1 | 0 | 0 | т/ч | 0 | 0 | 0 | 0 | 0 | 0 | 1 | 0 |  | 0 |  |  | 0 | 0 | 0 | #REF! | 0 | #REF! | 0 | #REF! | #REF! | 0 | 0 | 0 | 0 | 0 | 0 | 0 | 0 | 0 | 0 | 0 | 0 | 0 | 0 | 0 | 0 | 0 | 0 | 0 | 0 | 0 | 0 | 4 | 0
|  | 3 | 3 | FRCSA-1011-4 | Расход бензина поток 4 П-1 | 0 | 0 | т/ч | 0 | 0 | 0 | 0 | 0 | 0 | 1 | 0 |  | 0 |  |  | 0 | 0 | 0 | #REF! | 0 | #REF! | 0 | #REF! | #REF! | 0 | 0 | 0 | 0 | 0 | 0 | 0 | 0 | 0 | 0 | 0 | 0 | 0 | 0 | 0 | 0 | 0 | 0 | 0 | 0 | 0 | 0 | 4 | 0
|  | 4 | 4 | FRCSA-1012-1 | Расход пара поток 1 П-1 | 0 | 0 | т/ч | 0 | 0 | 0 | 0 | 0 | 0 | 1 | 0 |  | 0 |  |  | 0 | 0 | 0 | #REF! | 0 | #REF! | 0 | #REF! | #REF! | 0 | 0 | 0 | 0 | 0 | 0 | 0 | 0 | 0 | 0 | 0 | 0 | 0 | 0 | 0 | 0 | 0 | 0 | 0 | 0 | 0 | 0 | 4 | 0
|  | 5 | 5 | FRCSA-1012-2 | Расход пара поток 2 П-1 | 0 | 0 | т/ч | 0 | 0 | 0 | 0 | 0 | 0 | 1 | 0 |  | 0 |  |  | 0 | 0 | 0 | #REF! | 0 | #REF! | 0 | #REF! | #REF! | 0 | 0 | 0 | 0 | 0 | 0 | 0 | 0 | 0 | 0 | 0 | 0 | 0 | 0 | 0 | 0 | 0 | 0 | 0 | 0 | 0 | 0 | 4 | 0
|  | 6 | 6 | FRCSA-1012-3 | Расход пара поток 3 П-1 | 0 | 0 | т/ч | 0 | 0 | 0 | 0 | 0 | 0 | 1 | 0 |  | 0 |  |  | 0 | 0 | 0 | #REF! | 0 | #REF! | 0 | #REF! | #REF! | 0 | 0 | 0 | 0 | 0 | 0 | 0 | 0 | 0 | 0 | 0 | 0 | 0 | 0 | 0 | 0 | 0 | 0 | 0 | 0 | 0 | 0 | 4 | 0
|  | 7 | 7 | FRCSA-1012-4 | Расход пара поток 4 П-1 | 0 | 0 | т/ч | 0 | 0 | 0 | 0 | 0 | 0 | 1 | 0 |  | 0 |  |  | 0 | 0 | 0 | #REF! | 0 | #REF! | 0 | #REF! | #REF! | 0 | 0 | 0 | 0 | 0 | 0 | 0 | 0 | 0 | 0 | 0 | 0 | 0 | 0 | 0 | 0 | 0 | 0 | 0 | 0 | 0 | 0 | 4 | 0
|  | 8 | 8 | FRCA-1013-1 | Расход топливного газа поток 1 П-1 | 0 | 0 | м3/ч | 0 | 0 | 0 | 0 | 0 | 0 | 1 |  |  | 0 |  |  | 0 | 0 | 0 | #REF! | 0 | #REF! | 0 | #REF! | #REF! | 0 | 0 | 0 | 0 | 0 | 0 | 0 | 0 | 0 | 0 | 0 | 0 | 0 | 0 | 0 | 0 | 0 | 0 | 0 | 0 | 0 | 0 | 4 | 0
|  | 9 | 9 | FRCA-1013-2 | Расход топливного газа поток 2 П-1 | 0 | 0 | м3/ч | 0 | 0 | 0 | 0 | 0 | 0 | 1 |  |  | 0 |  |  | 0 | 0 | 0 | #REF! | 0 | #REF! | 0 | #REF! | #REF! | 0 | 0 | 0 | 0 | 0 | 0 | 0 | 0 | 0 | 0 | 0 | 0 | 0 | 0 | 0 | 0 | 0 | 0 | 0 | 0 | 0 | 0 | 4 | 0
|  | 10 | 10 | FRCSA-8011-1 | Расход бензина поток 1 П-8 | 0 | 0 | т/ч | 0 | 0 | 0 | 0 | 0 | 0 | 4 | 3 |  | 0 |  |  | 0 | 0 | 0 | #REF! | 0 | #REF! | 0 | #REF! | #REF! | 0 | 0 | 0 | 0 | 0 | 0 | 0 | 0 | 0 | 0 | 0 | 0 | 0 | 0 | 0 | 0 | 0 | 0 | 0 | 0 | 0 | 0 | 4 | 0
|  | 11 | 11 | FRCSA-8011-2 | Расход бензина поток 2 П-8 | 0 | 0 | т/ч | 0 | 0 | 0 | 0 | 0 | 0 | 4 | 3 |  | 0 |  |  | 0 | 0 | 0 | #REF! | 0 | #REF! | 0 | #REF! | #REF! | 0 | 0 | 0 | 0 | 0 | 0 | 0 | 0 | 0 | 0 | 0 | 0 | 0 | 0 | 0 | 0 | 0 | 0 | 0 | 0 | 0 | 0 | 4 | 0
|  | 12 | 12 | FRCSA-8011-3 | Расход бензина поток 3 П-8 | 0 | 0 | т/ч | 0 | 0 | 0 | 0 | 0 | 0 | 4 | 3 |  | 0 |  |  | 0 | 0 | 0 | #REF! | 0 | #REF! | 0 | #REF! | #REF! | 0 | 0 | 0 | 0 | 0 | 0 | 0 | 0 | 0 | 0 | 0 | 0 | 0 | 0 | 0 | 0 | 0 | 0 | 0 | 0 | 0 | 0 | 4 | 0
|  | 13 | 13 | FRCSA-8011-4 | Расход бензина поток 4 П-8 | 0 | 0 | т/ч | 0 | 0 | 0 | 0 | 0 | 0 | 4 | 3 |  | 0 |  |  | 0 | 0 | 0 | #REF! | 0 | #REF! | 0 | #REF! | #REF! | 0 | 0 | 0 | 0 | 0 | 0 | 0 | 0 | 0 | 0 | 0 | 0 | 0 | 0 | 0 | 0 | 0 | 0 | 0 | 0 | 0 | 0 | 4 | 0
|  | 14 | 14 | FRCSA-8012-1 | Расход пара поток 1 П-8 | 0 | 0 | т/ч | 0 | 0 | 0 | 0 | 0 | 0 | 4 | 3 |  | 0 |  |  | 0 | 0 | 0 | #REF! | 0 | #REF! | 0 | #REF! | #REF! | 0 | 0 | 0 | 0 | 0 | 0 | 0 | 0 | 0 | 0 | 0 | 0 | 0 | 0 | 0 | 0 | 0 | 0 | 0 | 0 | 0 | 0 | 4 | 0
|  | 15 | 15 | FRCSA-8012-2 | Расход пара поток 2 П-8 | 0 | 0 | т/ч | 0 | 0 | 0 | 0 | 0 | 0 | 4 | 3 |  | 0 |  |  | 0 | 0 | 0 | #REF! | 0 | #REF! | 0 | #REF! | #REF! | 0 | 0 | 0 | 0 | 0 | 0 | 0 | 0 | 0 | 0 | 0 | 0 | 0 | 0 | 0 | 0 | 0 | 0 | 0 | 0 | 0 | 0 | 4 | 0
[6 empty] | 0 | 0 |  | 0 | 0 | 0 | 0 | 0 | 0 |  |  |  | 0 |  |  | 0 | 0 | 0 | #REF! | 0 | #REF! | 0 | #REF! | #REF! | 0 | 0 | 0 | 0 | 0 | 0 | 0 | 0 | 0 | 0 | 0 | 0 | 0 | 0 | 0 | 0 | 0 | 0 | 0 | 0 | 0 | 0 | 4 | 0
[6 empty] | 0 | 0 |  | 0 | 0 | 0 | 0 | 0 | 0 |  |  |  | 0 |  |  | 0 | 0 | 0 | #REF! | 0 | #REF! | 0 | #REF! | #REF! | 0 | 0 | 0 | 0 | 0 | 0 | 0 | 0 | 0 | 0 | 0 | 0 | 0 | 0 | 0 | 0 | 0 | 0 | 0 | 0 | 0 | 0 | 4 | 0

## Init_AI
| // | EN | group | isInvScale | isVLow | ZL | ZH | RL | RH | L | H | LL | HH
0 |  | AI[0].En := 1; | AI[0].Group := 1; | AI[0].isInvScale := 0; | AI[0].isCut := 1; AI[0].vCut := 1; | AI[0].ZL := 0; | AI[0].ZH := 100; | AI[0].RL.EN :=1; AI[0].RL.V :=30; | AI[0].RH.EN :=1; AI[0].RH.V :=50; | AI[0].L.EN :=1; AI[0].L.V :=0; | AI[0].H.EN :=1; AI[0].H.V :=0; | AI[0].LL.EN :=1; AI[0].LL.V :=0; | AI[0].HH.EN :=1; AI[0].HH.V :=0;
1 |  | AI[1].En := 1; | AI[1].Group := 1; | AI[1].isInvScale := 0; | AI[1].isCut := 1; AI[1].vCut := 0.6; | AI[1].ZL := 0; | AI[1].ZH := 60; | AI[1].RL.EN :=1; AI[1].RL.V :=18; | AI[1].RH.EN :=1; AI[1].RH.V :=25; | AI[1].L.EN :=1; AI[1].L.V :=0; | AI[1].H.EN :=1; AI[1].H.V :=0; | AI[1].LL.EN :=1; AI[1].LL.V :=0; | AI[1].HH.EN :=1; AI[1].HH.V :=0;
2 |  | AI[2].En := 1; | AI[2].Group := 1; | AI[2].isInvScale := 0; | AI[2].isCut := 1; AI[2].vCut := 4; | AI[2].ZL := 0; | AI[2].ZH := 400; | AI[2].RL.EN :=1; AI[2].RL.V :=30; | AI[2].RH.EN :=1; AI[2].RH.V :=100; | AI[2].L.EN :=1; AI[2].L.V :=0; | AI[2].H.EN :=1; AI[2].H.V :=0; | AI[2].LL.EN :=1; AI[2].LL.V :=0; | AI[2].HH.EN :=1; AI[2].HH.V :=0;
3 |  | AI[3].En := 1; | AI[3].Group := 1; | AI[3].isInvScale := 0; | AI[3].isCut := 1; AI[3].vCut := 1; | AI[3].ZL := 0; | AI[3].ZH := 100; | AI[3].RL.EN :=1; AI[3].RL.V :=15; | AI[3].RH.EN :=1; AI[3].RH.V :=40; | AI[3].L.EN :=1; AI[3].L.V :=10; | AI[3].H.EN :=1; AI[3].H.V :=55; | AI[3].LL.EN :=1; AI[3].LL.V :=0; | AI[3].HH.EN :=1; AI[3].HH.V :=0;
4 |  | AI[4].En := 1; | AI[4].Group := 1; | AI[4].isInvScale := 0; | AI[4].isCut := 1; AI[4].vCut := 1; | AI[4].ZL := 0; | AI[4].ZH := 100; | AI[4].RL.EN :=1; AI[4].RL.V :=10; | AI[4].RH.EN :=1; AI[4].RH.V :=60; | AI[4].L.EN :=1; AI[4].L.V :=10; | AI[4].H.EN :=1; AI[4].H.V :=60; | AI[4].LL.EN :=1; AI[4].LL.V :=0; | AI[4].HH.EN :=1; AI[4].HH.V :=0;
5 |  | AI[5].En := 1; | AI[5].Group := 1; | AI[5].isInvScale := 0; | AI[5].isCut := 1; AI[5].vCut := 0.75; | AI[5].ZL := 0; | AI[5].ZH := 75; | AI[5].RL.EN :=1; AI[5].RL.V :=27; | AI[5].RH.EN :=1; AI[5].RH.V :=60; | AI[5].L.EN :=1; AI[5].L.V :=0; | AI[5].H.EN :=1; AI[5].H.V :=0; | AI[5].LL.EN :=1; AI[5].LL.V :=0; | AI[5].HH.EN :=1; AI[5].HH.V :=0;
6 |  | AI[6].En := 1; | AI[6].Group := 1; | AI[6].isInvScale := 0; | AI[6].isCut := 1; AI[6].vCut := 20; | AI[6].ZL := 0; | AI[6].ZH := 2000; | AI[6].RL.EN :=1; AI[6].RL.V :=0; | AI[6].RH.EN :=1; AI[6].RH.V :=1630; | AI[6].L.EN :=1; AI[6].L.V :=0; | AI[6].H.EN :=1; AI[6].H.V :=0; | AI[6].LL.EN :=1; AI[6].LL.V :=0; | AI[6].HH.EN :=1; AI[6].HH.V :=0;
7 |  | AI[7].En := 1; | AI[7].Group := 1; | AI[7].isInvScale := 0; | AI[7].isCut := 1; AI[7].vCut := 3; | AI[7].ZL := 0; | AI[7].ZH := 300; | AI[7].RL.EN :=1; AI[7].RL.V :=0; | AI[7].RH.EN :=1; AI[7].RH.V :=240; | AI[7].L.EN :=1; AI[7].L.V :=0; | AI[7].H.EN :=1; AI[7].H.V :=170; | AI[7].LL.EN :=1; AI[7].LL.V :=0; | AI[7].HH.EN :=1; AI[7].HH.V :=240;
8 |  | AI[8].En := 1; | AI[8].Group := 1; | AI[8].isInvScale := 0; | AI[8].isCut := 1; AI[8].vCut := 3; | AI[8].ZL := 0; | AI[8].ZH := 300; | AI[8].RL.EN :=1; AI[8].RL.V :=130; | AI[8].RH.EN :=1; AI[8].RH.V :=280; | AI[8].L.EN :=1; AI[8].L.V :=0; | AI[8].H.EN :=1; AI[8].H.V :=0; | AI[8].LL.EN :=1; AI[8].LL.V :=0; | AI[8].HH.EN :=1; AI[8].HH.V :=0;
9 |  | AI[9].En := 1; | AI[9].Group := 1; | AI[9].isInvScale := 0; | AI[9].isCut := 1; AI[9].vCut := 2; | AI[9].ZL := 0; | AI[9].ZH := 200; | AI[9].RL.EN :=1; AI[9].RL.V :=115; | AI[9].RH.EN :=1; AI[9].RH.V :=155; | AI[9].L.EN :=1; AI[9].L.V :=0; | AI[9].H.EN :=1; AI[9].H.V :=156; | AI[9].LL.EN :=1; AI[9].LL.V :=0; | AI[9].HH.EN :=1; AI[9].HH.V :=0;
10 |  | AI[10].En := 1; | AI[10].Group := 1; | AI[10].isInvScale := 0; | AI[10].isCut := 1; AI[10].vCut := 3.5; | AI[10].ZL := 0; | AI[10].ZH := 350; | AI[10].RL.EN :=1; AI[10].RL.V :=32; | AI[10].RH.EN :=1; AI[10].RH.V :=320; | AI[10].L.EN :=1; AI[10].L.V :=0; | AI[10].H.EN :=1; AI[10].H.V :=0; | AI[10].LL.EN :=1; AI[10].LL.V :=0; | AI[10].HH.EN :=1; AI[10].HH.V :=0;
11 |  | AI[11].En := 1; | AI[11].Group := 1; | AI[11].isInvScale := 0; | AI[11].isCut := 1; AI[11].vCut := 3.5; | AI[11].ZL := 0; | AI[11].ZH := 350; | AI[11].RL.EN :=1; AI[11].RL.V :=32; | AI[11].RH.EN :=1; AI[11].RH.V :=320; | AI[11].L.EN :=1; AI[11].L.V :=0; | AI[11].H.EN :=1; AI[11].H.V :=0; | AI[11].LL.EN :=1; AI[11].LL.V :=0; | AI[11].HH.EN :=1; AI[11].HH.V :=0;
12 |  | AI[12].En := 1; | AI[12].Group := 1; | AI[12].isInvScale := 0; | AI[12].isCut := 1; AI[12].vCut := 0.2; | AI[12].ZL := 0; | AI[12].ZH := 20; | AI[12].RL.EN :=1; AI[12].RL.V :=5; | AI[12].RH.EN :=1; AI[12].RH.V :=13; | AI[12].L.EN :=1; AI[12].L.V :=0; | AI[12].H.EN :=1; AI[12].H.V :=13; | AI[12].LL.EN :=1; AI[12].LL.V :=0; | AI[12].HH.EN :=1; AI[12].HH.V :=14;
13 |  | AI[13].En := 1; | AI[13].Group := 1; | AI[13].isInvScale := 0; | AI[13].isCut := 1; AI[13].vCut := 0.02; | AI[13].ZL := 0; | AI[13].ZH := 2; | AI[13].RL.EN :=1; AI[13].RL.V :=0.95; | AI[13].RH.EN :=1; AI[13].RH.V :=1.05; | AI[13].L.EN :=1; AI[13].L.V :=1; | AI[13].H.EN :=1; AI[13].H.V :=0; | AI[13].LL.EN :=1; AI[13].LL.V :=0; | AI[13].HH.EN :=1; AI[13].HH.V :=0;
14 |  | AI[14].En := 1; | AI[14].Group := 3; | AI[14].isInvScale := 0; | AI[14].isCut := 1; AI[14].vCut := 0; | AI[14].ZL := 0; | AI[14].ZH := 0; | AI[14].RL.EN :=1; AI[14].RL.V :=0.6; | AI[14].RH.EN :=1; AI[14].RH.V :=1.2; | AI[14].L.EN :=1; AI[14].L.V :=0.5; | AI[14].H.EN :=1; AI[14].H.V :=0; | AI[14].LL.EN :=1; AI[14].LL.V :=0; | AI[14].HH.EN :=1; AI[14].HH.V :=0;
15 |  | AI[15].En := 1; | AI[15].Group := 3; | AI[15].isInvScale := 0; | AI[15].isCut := 1; AI[15].vCut := 0; | AI[15].ZL := 0; | AI[15].ZH := 0; | AI[15].RL.EN :=1; AI[15].RL.V :=0.6; | AI[15].RH.EN :=1; AI[15].RH.V :=1.2; | AI[15].L.EN :=1; AI[15].L.V :=0.5; | AI[15].H.EN :=1; AI[15].H.V :=0; | AI[15].LL.EN :=1; AI[15].LL.V :=0; | AI[15].HH.EN :=1; AI[15].HH.V :=0;
0 |  | AI[0].En := 1; | AI[0].Group := 1; | AI[0].isInvScale := 0; | AI[0].isCut := 1; AI[0].vCut := 1; | AI[0].ZL := -50; | AI[0].ZH := 50; | AI[0].RL.EN :=1; AI[0].RL.V :=5; | AI[0].RH.EN :=1; AI[0].RH.V :=40; | AI[0].L.EN :=1; AI[0].L.V :=0; | AI[0].H.EN :=1; AI[0].H.V :=0; | AI[0].LL.EN :=1; AI[0].LL.V :=0; | AI[0].HH.EN :=1; AI[0].HH.V :=0;
1 |  | AI[1].En := 1; | AI[1].Group := 1; | AI[1].isInvScale := 0; | AI[1].isCut := 1; AI[1].vCut := 1; | AI[1].ZL := 0; | AI[1].ZH := 100; | AI[1].RL.EN :=1; AI[1].RL.V :=30; | AI[1].RH.EN :=1; AI[1].RH.V :=60; | AI[1].L.EN :=1; AI[1].L.V :=0; | AI[1].H.EN :=1; AI[1].H.V :=0; | AI[1].LL.EN :=1; AI[1].LL.V :=0; | AI[1].HH.EN :=1; AI[1].HH.V :=0;
2 |  | AI[2].En := 1; | AI[2].Group := 1; | AI[2].isInvScale := 0; | AI[2].isCut := 1; AI[2].vCut := 1; | AI[2].ZL := 0; | AI[2].ZH := 100; | AI[2].RL.EN :=1; AI[2].RL.V :=30; | AI[2].RH.EN :=1; AI[2].RH.V :=50; | AI[2].L.EN :=1; AI[2].L.V :=0; | AI[2].H.EN :=1; AI[2].H.V :=0; | AI[2].LL.EN :=1; AI[2].LL.V :=0; | AI[2].HH.EN :=1; AI[2].HH.V :=0;
3 |  | AI[3].En := 1; | AI[3].Group := 1; | AI[3].isInvScale := 0; | AI[3].isCut := 1; AI[3].vCut := 1; | AI[3].ZL := 0; | AI[3].ZH := 100; | AI[3].RL.EN :=1; AI[3].RL.V :=20; | AI[3].RH.EN :=1; AI[3].RH.V :=80; | AI[3].L.EN :=1; AI[3].L.V :=0; | AI[3].H.EN :=1; AI[3].H.V :=0; | AI[3].LL.EN :=1; AI[3].LL.V :=0; | AI[3].HH.EN :=1; AI[3].HH.V :=0;
4 |  | AI[4].En := 1; | AI[4].Group := 1; | AI[4].isInvScale := 0; | AI[4].isCut := 0; AI[4].vCut := 0; | AI[4].ZL := 0; | AI[4].ZH := 100; | AI[4].RL.EN :=1; AI[4].RL.V :=20; | AI[4].RH.EN :=1; AI[4].RH.V :=80; | AI[4].L.EN :=1; AI[4].L.V :=0; | AI[4].H.EN :=1; AI[4].H.V :=0; | AI[4].LL.EN :=1; AI[4].LL.V :=0; | AI[4].HH.EN :=1; AI[4].HH.V :=0;
5 |  | AI[5].En := 1; | AI[5].Group := 1; | AI[5].isInvScale := 0; | AI[5].isCut := 0; AI[5].vCut := 0; | AI[5].ZL := 0; | AI[5].ZH := 100; | AI[5].RL.EN :=1; AI[5].RL.V :=20; | AI[5].RH.EN :=1; AI[5].RH.V :=80; | AI[5].L.EN :=1; AI[5].L.V :=0; | AI[5].H.EN :=1; AI[5].H.V :=0; | AI[5].LL.EN :=1; AI[5].LL.V :=0; | AI[5].HH.EN :=1; AI[5].HH.V :=0;
6 |  | AI[6].En := 1; | AI[6].Group := 1; | AI[6].isInvScale := 0; | AI[6].isCut := 0; AI[6].vCut := 0; | AI[6].ZL := 0; | AI[6].ZH := 100; | AI[6].RL.EN :=1; AI[6].RL.V :=20; | AI[6].RH.EN :=1; AI[6].RH.V :=80; | AI[6].L.EN :=1; AI[6].L.V :=0; | AI[6].H.EN :=1; AI[6].H.V :=0; | AI[6].LL.EN :=1; AI[6].LL.V :=0; | AI[6].HH.EN :=1; AI[6].HH.V :=0;
7 |  | AI[7].En := 1; | AI[7].Group := 1; | AI[7].isInvScale := 0; | AI[7].isCut := 0; AI[7].vCut := 0; | AI[7].ZL := 0; | AI[7].ZH := 100; | AI[7].RL.EN :=1; AI[7].RL.V :=20; | AI[7].RH.EN :=1; AI[7].RH.V :=80; | AI[7].L.EN :=1; AI[7].L.V :=0; | AI[7].H.EN :=1; AI[7].H.V :=0; | AI[7].LL.EN :=1; AI[7].LL.V :=0; | AI[7].HH.EN :=1; AI[7].HH.V :=0;
8 |  | AI[8].En := 1; | AI[8].Group := 1; | AI[8].isInvScale := 0; | AI[8].isCut := 0; AI[8].vCut := 0; | AI[8].ZL := 0; | AI[8].ZH := 100; | AI[8].RL.EN :=1; AI[8].RL.V :=20; | AI[8].RH.EN :=1; AI[8].RH.V :=80; | AI[8].L.EN :=1; AI[8].L.V :=0; | AI[8].H.EN :=1; AI[8].H.V :=0; | AI[8].LL.EN :=1; AI[8].LL.V :=0; | AI[8].HH.EN :=1; AI[8].HH.V :=0;
9 |  | AI[9].En := 1; | AI[9].Group := 1; | AI[9].isInvScale := 0; | AI[9].isCut := 0; AI[9].vCut := 0; | AI[9].ZL := 0; | AI[9].ZH := 300; | AI[9].RL.EN :=1; AI[9].RL.V :=160; | AI[9].RH.EN :=1; AI[9].RH.V :=170; | AI[9].L.EN :=1; AI[9].L.V :=0; | AI[9].H.EN :=1; AI[9].H.V :=0; | AI[9].LL.EN :=1; AI[9].LL.V :=0; | AI[9].HH.EN :=1; AI[9].HH.V :=0;
10 |  | AI[10].En := 1; | AI[10].Group := 1; | AI[10].isInvScale := 0; | AI[10].isCut := 0; AI[10].vCut := 0; | AI[10].ZL := 0; | AI[10].ZH := 300; | AI[10].RL.EN :=1; AI[10].RL.V :=160; | AI[10].RH.EN :=1; AI[10].RH.V :=170; | AI[10].L.EN :=1; AI[10].L.V :=0; | AI[10].H.EN :=1; AI[10].H.V :=0; | AI[10].LL.EN :=1; AI[10].LL.V :=0; | AI[10].HH.EN :=1; AI[10].HH.V :=0;
11 |  | AI[11].En := 1; | AI[11].Group := 1; | AI[11].isInvScale := 0; | AI[11].isCut := 0; AI[11].vCut := 0; | AI[11].ZL := 0; | AI[11].ZH := 300; | AI[11].RL.EN :=1; AI[11].RL.V :=160; | AI[11].RH.EN :=1; AI[11].RH.V :=170; | AI[11].L.EN :=1; AI[11].L.V :=0; | AI[11].H.EN :=1; AI[11].H.V :=0; | AI[11].LL.EN :=1; AI[11].LL.V :=0; | AI[11].HH.EN :=1; AI[11].HH.V :=0;
12 |  | AI[12].En := 1; | AI[12].Group := 1; | AI[12].isInvScale := 0; | AI[12].isCut := 0; AI[12].vCut := 0; | AI[12].ZL := 0; | AI[12].ZH := 300; | AI[12].RL.EN :=1; AI[12].RL.V :=0; | AI[12].RH.EN :=1; AI[12].RH.V :=240; | AI[12].L.EN :=1; AI[12].L.V :=0; | AI[12].H.EN :=1; AI[12].H.V :=0; | AI[12].LL.EN :=1; AI[12].LL.V :=0; | AI[12].HH.EN :=1; AI[12].HH.V :=0;
13 |  | AI[13].En := 1; | AI[13].Group := 3; | AI[13].isInvScale := 0; | AI[13].isCut := 0; AI[13].vCut := 0; | AI[13].ZL := 0; | AI[13].ZH := 0; | AI[13].RL.EN :=1; AI[13].RL.V :=250; | AI[13].RH.EN :=1; AI[13].RH.V :=450; | AI[13].L.EN :=1; AI[13].L.V :=0; | AI[13].H.EN :=1; AI[13].H.V :=0; | AI[13].LL.EN :=1; AI[13].LL.V :=0; | AI[13].HH.EN :=1; AI[13].HH.V :=0;
14 |  | AI[14].En := 1; | AI[14].Group := 3; | AI[14].isInvScale := 0; | AI[14].isCut := 0; AI[14].vCut := 0; | AI[14].ZL := 0; | AI[14].ZH := 0; | AI[14].RL.EN :=1; AI[14].RL.V :=0; | AI[14].RH.EN :=1; AI[14].RH.V :=0; | AI[14].L.EN :=1; AI[14].L.V :=0; | AI[14].H.EN :=1; AI[14].H.V :=0; | AI[14].LL.EN :=1; AI[14].LL.V :=0; | AI[14].HH.EN :=1; AI[14].HH.V :=0;
15 |  | AI[15].En := 1; | AI[15].Group := 3; | AI[15].isInvScale := 0; | AI[15].isCut := 0; AI[15].vCut := 0; | AI[15].ZL := 0; | AI[15].ZH := 0; | AI[15].RL.EN :=1; AI[15].RL.V :=0; | AI[15].RH.EN :=1; AI[15].RH.V :=0; | AI[15].L.EN :=1; AI[15].L.V :=0; | AI[15].H.EN :=1; AI[15].H.V :=0; | AI[15].LL.EN :=1; AI[15].LL.V :=0; | AI[15].HH.EN :=1; AI[15].HH.V :=0;
0 |  | AI[0].En := 1; | AI[0].Group := 1; | AI[0].isInvScale := 0; | AI[0].isCut := 0; AI[0].vCut := 0; | AI[0].ZL := 0; | AI[0].ZH := 300; | AI[0].RL.EN :=1; AI[0].RL.V :=130; | AI[0].RH.EN :=1; AI[0].RH.V :=280; | AI[0].L.EN :=1; AI[0].L.V :=0; | AI[0].H.EN :=1; AI[0].H.V :=0; | AI[0].LL.EN :=1; AI[0].LL.V :=0; | AI[0].HH.EN :=1; AI[0].HH.V :=0;
1 |  | AI[1].En := 1; | AI[1].Group := 1; | AI[1].isInvScale := 0; | AI[1].isCut := 0; AI[1].vCut := 0; | AI[1].ZL := 0; | AI[1].ZH := 300; | AI[1].RL.EN :=1; AI[1].RL.V :=130; | AI[1].RH.EN :=1; AI[1].RH.V :=270; | AI[1].L.EN :=1; AI[1].L.V :=0; | AI[1].H.EN :=1; AI[1].H.V :=0; | AI[1].LL.EN :=1; AI[1].LL.V :=0; | AI[1].HH.EN :=1; AI[1].HH.V :=0;
2 |  | AI[2].En := 1; | AI[2].Group := 1; | AI[2].isInvScale := 0; | AI[2].isCut := 0; AI[2].vCut := 0; | AI[2].ZL := 0; | AI[2].ZH := 300; | AI[2].RL.EN :=1; AI[2].RL.V :=130; | AI[2].RH.EN :=1; AI[2].RH.V :=270; | AI[2].L.EN :=1; AI[2].L.V :=0; | AI[2].H.EN :=1; AI[2].H.V :=0; | AI[2].LL.EN :=1; AI[2].LL.V :=0; | AI[2].HH.EN :=1; AI[2].HH.V :=0;
3 |  | AI[3].En := 1; | AI[3].Group := 1; | AI[3].isInvScale := 0; | AI[3].isCut := 0; AI[3].vCut := 0; | AI[3].ZL := 0; | AI[3].ZH := 300; | AI[3].RL.EN :=1; AI[3].RL.V :=40; | AI[3].RH.EN :=1; AI[3].RH.V :=160; | AI[3].L.EN :=1; AI[3].L.V :=0; | AI[3].H.EN :=1; AI[3].H.V :=0; | AI[3].LL.EN :=1; AI[3].LL.V :=0; | AI[3].HH.EN :=1; AI[3].HH.V :=0;
4 |  | AI[4].En := 1; | AI[4].Group := 1; | AI[4].isInvScale := 0; | AI[4].isCut := 0; AI[4].vCut := 0; | AI[4].ZL := 0; | AI[4].ZH := 300; | AI[4].RL.EN :=1; AI[4].RL.V :=40; | AI[4].RH.EN :=1; AI[4].RH.V :=160; | AI[4].L.EN :=1; AI[4].L.V :=0; | AI[4].H.EN :=1; AI[4].H.V :=0; | AI[4].LL.EN :=1; AI[4].LL.V :=0; | AI[4].HH.EN :=1; AI[4].HH.V :=0;
5 |  | AI[5].En := 1; | AI[5].Group := 1; | AI[5].isInvScale := 0; | AI[5].isCut := 0; AI[5].vCut := 0; | AI[5].ZL := 0; | AI[5].ZH := 300; | AI[5].RL.EN :=1; AI[5].RL.V :=40; | AI[5].RH.EN :=1; AI[5].RH.V :=160; | AI[5].L.EN :=1; AI[5].L.V :=0; | AI[5].H.EN :=1; AI[5].H.V :=0; | AI[5].LL.EN :=1; AI[5].LL.V :=0; | AI[5].HH.EN :=1; AI[5].HH.V :=0;
6 |  | AI[6].En := 1; | AI[6].Group := 1; | AI[6].isInvScale := 0; | AI[6].isCut := 0; AI[6].vCut := 0; | AI[6].ZL := 0; | AI[6].ZH := 300; | AI[6].RL.EN :=1; AI[6].RL.V :=130; | AI[6].RH.EN :=1; AI[6].RH.V :=250; | AI[6].L.EN :=1; AI[6].L.V :=0; | AI[6].H.EN :=1; AI[6].H.V :=0; | AI[6].LL.EN :=1; AI[6].LL.V :=0; | AI[6].HH.EN :=1; AI[6].HH.V :=0;
7 |  | AI[7].En := 1; | AI[7].Group := 1; | AI[7].isInvScale := 0; | AI[7].isCut := 0; AI[7].vCut := 0; | AI[7].ZL := 0; | AI[7].ZH := 100; | AI[7].RL.EN :=1; AI[7].RL.V :=0; | AI[7].RH.EN :=1; AI[7].RH.V :=85; | AI[7].L.EN :=1; AI[7].L.V :=0; | AI[7].H.EN :=1; AI[7].H.V :=0; | AI[7].LL.EN :=1; AI[7].LL.V :=0; | AI[7].HH.EN :=1; AI[7].HH.V :=0;
8 |  | AI[8].En := 1; | AI[8].Group := 1; | AI[8].isInvScale := 0; | AI[8].isCut := 0; AI[8].vCut := 0; | AI[8].ZL := 0; | AI[8].ZH := 300; | AI[8].RL.EN :=1; AI[8].RL.V :=125; | AI[8].RH.EN :=1; AI[8].RH.V :=210; | AI[8].L.EN :=1; AI[8].L.V :=0; | AI[8].H.EN :=1; AI[8].H.V :=0; | AI[8].LL.EN :=1; AI[8].LL.V :=0; | AI[8].HH.EN :=1; AI[8].HH.V :=0;
9 |  | AI[9].En := 1; | AI[9].Group := 1; | AI[9].isInvScale := 0; | AI[9].isCut := 0; AI[9].vCut := 0; | AI[9].ZL := 0; | AI[9].ZH := 300; | AI[9].RL.EN :=1; AI[9].RL.V :=125; | AI[9].RH.EN :=1; AI[9].RH.V :=210; | AI[9].L.EN :=1; AI[9].L.V :=0; | AI[9].H.EN :=1; AI[9].H.V :=0; | AI[9].LL.EN :=1; AI[9].LL.V :=0; | AI[9].HH.EN :=1; AI[9].HH.V :=0;
10 |  | AI[10].En := 1; | AI[10].Group := 1; | AI[10].isInvScale := 0; | AI[10].isCut := 0; AI[10].vCut := 0; | AI[10].ZL := 0; | AI[10].ZH := 300; | AI[10].RL.EN :=1; AI[10].RL.V :=125; | AI[10].RH.EN :=1; AI[10].RH.V :=210; | AI[10].L.EN :=1; AI[10].L.V :=0; | AI[10].H.EN :=1; AI[10].H.V :=0; | AI[10].LL.EN :=1; AI[10].LL.V :=0; | AI[10].HH.EN :=1; AI[10].HH.V :=0;
11 |  | AI[11].En := 1; | AI[11].Group := 1; | AI[11].isInvScale := 0; | AI[11].isCut := 0; AI[11].vCut := 0; | AI[11].ZL := 0; | AI[11].ZH := 100; | AI[11].RL.EN :=1; AI[11].RL.V :=0; | AI[11].RH.EN :=1; AI[11].RH.V :=0; | AI[11].L.EN :=1; AI[11].L.V :=0; | AI[11].H.EN :=1; AI[11].H.V :=0; | AI[11].LL.EN :=1; AI[11].LL.V :=0; | AI[11].HH.EN :=1; AI[11].HH.V :=0;
12 |  | AI[12].En := 1; | AI[12].Group := 3; | AI[12].isInvScale := 0; | AI[12].isCut := 0; AI[12].vCut := 0; | AI[12].ZL := 0; | AI[12].ZH := 0; | AI[12].RL.EN :=1; AI[12].RL.V :=0; | AI[12].RH.EN :=1; AI[12].RH.V :=0; | AI[12].L.EN :=1; AI[12].L.V :=0; | AI[12].H.EN :=1; AI[12].H.V :=0; | AI[12].LL.EN :=1; AI[12].LL.V :=0; | AI[12].HH.EN :=1; AI[12].HH.V :=0;
13 |  | AI[13].En := 1; | AI[13].Group := 3; | AI[13].isInvScale := 0; | AI[13].isCut := 0; AI[13].vCut := 0; | AI[13].ZL := 0; | AI[13].ZH := 0; | AI[13].RL.EN :=1; AI[13].RL.V :=0; | AI[13].RH.EN :=1; AI[13].RH.V :=0; | AI[13].L.EN :=1; AI[13].L.V :=0; | AI[13].H.EN :=1; AI[13].H.V :=0; | AI[13].LL.EN :=1; AI[13].LL.V :=0; | AI[13].HH.EN :=1; AI[13].HH.V :=0;
14 |  | AI[14].En := 1; | AI[14].Group := 3; | AI[14].isInvScale := 1; | AI[14].isCut := 0; AI[14].vCut := 0; | AI[14].ZL := 0; | AI[14].ZH := 0; | AI[14].RL.EN :=1; AI[14].RL.V :=0; | AI[14].RH.EN :=1; AI[14].RH.V :=0; | AI[14].L.EN :=1; AI[14].L.V :=0; | AI[14].H.EN :=1; AI[14].H.V :=0; | AI[14].LL.EN :=1; AI[14].LL.V :=0; | AI[14].HH.EN :=1; AI[14].HH.V :=0;
15 |  | AI[15].En := 1; | AI[15].Group := 3; | AI[15].isInvScale := 1; | AI[15].isCut := 0; AI[15].vCut := 0; | AI[15].ZL := 0; | AI[15].ZH := 0; | AI[15].RL.EN :=1; AI[15].RL.V :=0; | AI[15].RH.EN :=1; AI[15].RH.V :=0; | AI[15].L.EN :=1; AI[15].L.V :=0; | AI[15].H.EN :=1; AI[15].H.V :=0; | AI[15].LL.EN :=1; AI[15].LL.V :=0; | AI[15].HH.EN :=1; AI[15].HH.V :=0;
0 |  | AI[0].En := 1; | AI[0].Group := 2; | AI[0].isInvScale := 0; | AI[0].isCut := 0; AI[0].vCut := 0; | AI[0].ZL := 0; | AI[0].ZH := 100; | AI[0].RL.EN :=1; AI[0].RL.V :=30; | AI[0].RH.EN :=1; AI[0].RH.V :=50; | AI[0].L.EN :=1; AI[0].L.V :=0; | AI[0].H.EN :=1; AI[0].H.V :=0; | AI[0].LL.EN :=1; AI[0].LL.V :=0; | AI[0].HH.EN :=1; AI[0].HH.V :=0;
1 |  | AI[1].En := 1; | AI[1].Group := 2; | AI[1].isInvScale := 0; | AI[1].isCut := 0; AI[1].vCut := 0; | AI[1].ZL := 0; | AI[1].ZH := 60; | AI[1].RL.EN :=1; AI[1].RL.V :=18; | AI[1].RH.EN :=1; AI[1].RH.V :=25; | AI[1].L.EN :=1; AI[1].L.V :=0; | AI[1].H.EN :=1; AI[1].H.V :=0; | AI[1].LL.EN :=1; AI[1].LL.V :=0; | AI[1].HH.EN :=1; AI[1].HH.V :=0;
2 |  | AI[2].En := 1; | AI[2].Group := 2; | AI[2].isInvScale := 0; | AI[2].isCut := 0; AI[2].vCut := 0; | AI[2].ZL := 0; | AI[2].ZH := 400; | AI[2].RL.EN :=1; AI[2].RL.V :=30; | AI[2].RH.EN :=1; AI[2].RH.V :=100; | AI[2].L.EN :=1; AI[2].L.V :=0; | AI[2].H.EN :=1; AI[2].H.V :=0; | AI[2].LL.EN :=1; AI[2].LL.V :=0; | AI[2].HH.EN :=1; AI[2].HH.V :=0;
3 |  | AI[3].En := 1; | AI[3].Group := 2; | AI[3].isInvScale := 0; | AI[3].isCut := 0; AI[3].vCut := 0; | AI[3].ZL := 0; | AI[3].ZH := 100; | AI[3].RL.EN :=1; AI[3].RL.V :=15; | AI[3].RH.EN :=1; AI[3].RH.V :=40; | AI[3].L.EN :=1; AI[3].L.V :=10; | AI[3].H.EN :=1; AI[3].H.V :=55; | AI[3].LL.EN :=1; AI[3].LL.V :=0; | AI[3].HH.EN :=1; AI[3].HH.V :=0;
4 |  | AI[4].En := 1; | AI[4].Group := 2; | AI[4].isInvScale := 0; | AI[4].isCut := 0; AI[4].vCut := 0; | AI[4].ZL := 0; | AI[4].ZH := 100; | AI[4].RL.EN :=1; AI[4].RL.V :=10; | AI[4].RH.EN :=1; AI[4].RH.V :=60; | AI[4].L.EN :=1; AI[4].L.V :=10; | AI[4].H.EN :=1; AI[4].H.V :=60; | AI[4].LL.EN :=1; AI[4].LL.V :=0; | AI[4].HH.EN :=1; AI[4].HH.V :=0;
5 |  | AI[5].En := 1; | AI[5].Group := 2; | AI[5].isInvScale := 0; | AI[5].isCut := 0; AI[5].vCut := 0; | AI[5].ZL := 0; | AI[5].ZH := 75; | AI[5].RL.EN :=1; AI[5].RL.V :=27; | AI[5].RH.EN :=1; AI[5].RH.V :=60; | AI[5].L.EN :=1; AI[5].L.V :=0; | AI[5].H.EN :=1; AI[5].H.V :=0; | AI[5].LL.EN :=1; AI[5].LL.V :=0; | AI[5].HH.EN :=1; AI[5].HH.V :=0;
6 |  | AI[6].En := 1; | AI[6].Group := 2; | AI[6].isInvScale := 0; | AI[6].isCut := 0; AI[6].vCut := 0; | AI[6].ZL := 0; | AI[6].ZH := 2000; | AI[6].RL.EN :=1; AI[6].RL.V :=0; | AI[6].RH.EN :=1; AI[6].RH.V :=1630; | AI[6].L.EN :=1; AI[6].L.V :=0; | AI[6].H.EN :=1; AI[6].H.V :=0; | AI[6].LL.EN :=1; AI[6].LL.V :=0; | AI[6].HH.EN :=1; AI[6].HH.V :=0;
7 |  | AI[7].En := 1; | AI[7].Group := 2; | AI[7].isInvScale := 0; | AI[7].isCut := 0; AI[7].vCut := 0; | AI[7].ZL := 0; | AI[7].ZH := 300; | AI[7].RL.EN :=1; AI[7].RL.V :=0; | AI[7].RH.EN :=1; AI[7].RH.V :=240; | AI[7].L.EN :=1; AI[7].L.V :=0; | AI[7].H.EN :=1; AI[7].H.V :=170; | AI[7].LL.EN :=1; AI[7].LL.V :=0; | AI[7].HH.EN :=1; AI[7].HH.V :=240;
8 |  | AI[8].En := 1; | AI[8].Group := 2; | AI[8].isInvScale := 0; | AI[8].isCut := 0; AI[8].vCut := 0; | AI[8].ZL := 0; | AI[8].ZH := 300; | AI[8].RL.EN :=1; AI[8].RL.V :=130; | AI[8].RH.EN :=1; AI[8].RH.V :=280; | AI[8].L.EN :=1; AI[8].L.V :=0; | AI[8].H.EN :=1; AI[8].H.V :=0; | AI[8].LL.EN :=1; AI[8].LL.V :=0; | AI[8].HH.EN :=1; AI[8].HH.V :=0;
9 |  | AI[9].En := 1; | AI[9].Group := 2; | AI[9].isInvScale := 0; | AI[9].isCut := 0; AI[9].vCut := 0; | AI[9].ZL := 0; | AI[9].ZH := 200; | AI[9].RL.EN :=1; AI[9].RL.V :=115; | AI[9].RH.EN :=1; AI[9].RH.V :=155; | AI[9].L.EN :=1; AI[9].L.V :=0; | AI[9].H.EN :=1; AI[9].H.V :=156; | AI[9].LL.EN :=1; AI[9].LL.V :=0; | AI[9].HH.EN :=1; AI[9].HH.V :=0;
10 |  | AI[10].En := 1; | AI[10].Group := 2; | AI[10].isInvScale := 0; | AI[10].isCut := 0; AI[10].vCut := 0; | AI[10].ZL := 0; | AI[10].ZH := 350; | AI[10].RL.EN :=1; AI[10].RL.V :=32; | AI[10].RH.EN :=1; AI[10].RH.V :=320; | AI[10].L.EN :=1; AI[10].L.V :=0; | AI[10].H.EN :=1; AI[10].H.V :=0; | AI[10].LL.EN :=1; AI[10].LL.V :=0; | AI[10].HH.EN :=1; AI[10].HH.V :=0;
11 |  | AI[11].En := 1; | AI[11].Group := 2; | AI[11].isInvScale := 0; | AI[11].isCut := 0; AI[11].vCut := 0; | AI[11].ZL := 0; | AI[11].ZH := 350; | AI[11].RL.EN :=1; AI[11].RL.V :=32; | AI[11].RH.EN :=1; AI[11].RH.V :=320; | AI[11].L.EN :=1; AI[11].L.V :=0; | AI[11].H.EN :=1; AI[11].H.V :=0; | AI[11].LL.EN :=1; AI[11].LL.V :=0; | AI[11].HH.EN :=1; AI[11].HH.V :=0;
12 |  | AI[12].En := 1; | AI[12].Group := 2; | AI[12].isInvScale := 0; | AI[12].isCut := 0; AI[12].vCut := 0; | AI[12].ZL := 0; | AI[12].ZH := 20; | AI[12].RL.EN :=1; AI[12].RL.V :=5; | AI[12].RH.EN :=1; AI[12].RH.V :=13; | AI[12].L.EN :=1; AI[12].L.V :=0; | AI[12].H.EN :=1; AI[12].H.V :=13; | AI[12].LL.EN :=1; AI[12].LL.V :=0; | AI[12].HH.EN :=1; AI[12].HH.V :=14;
13 |  | AI[13].En := 1; | AI[13].Group := 2; | AI[13].isInvScale := 0; | AI[13].isCut := 0; AI[13].vCut := 0; | AI[13].ZL := 0; | AI[13].ZH := 2; | AI[13].RL.EN :=1; AI[13].RL.V :=0.95; | AI[13].RH.EN :=1; AI[13].RH.V :=1.05; | AI[13].L.EN :=1; AI[13].L.V :=0; | AI[13].H.EN :=1; AI[13].H.V :=0; | AI[13].LL.EN :=1; AI[13].LL.V :=0; | AI[13].HH.EN :=1; AI[13].HH.V :=0;
14 |  | AI[14].En := 1; | AI[14].Group := 0; | AI[14].isInvScale := 0; | AI[14].isCut := 0; AI[14].vCut := 0; | AI[14].ZL := 0; | AI[14].ZH := 0; | AI[14].RL.EN :=1; AI[14].RL.V :=0; | AI[14].RH.EN :=1; AI[14].RH.V :=0; | AI[14].L.EN :=1; AI[14].L.V :=0; | AI[14].H.EN :=1; AI[14].H.V :=0; | AI[14].LL.EN :=1; AI[14].LL.V :=0; | AI[14].HH.EN :=1; AI[14].HH.V :=0;
15 |  | AI[15].En := 1; | AI[15].Group := 0; | AI[15].isInvScale := 0; | AI[15].isCut := 0; AI[15].vCut := 0; | AI[15].ZL := 0; | AI[15].ZH := 0; | AI[15].RL.EN :=1; AI[15].RL.V :=0; | AI[15].RH.EN :=1; AI[15].RH.V :=0; | AI[15].L.EN :=1; AI[15].L.V :=0; | AI[15].H.EN :=1; AI[15].H.V :=0; | AI[15].LL.EN :=1; AI[15].LL.V :=0; | AI[15].HH.EN :=1; AI[15].HH.V :=0;