## A(I)
РСУ и ПАЗ компрессоров II каскада ц. 102
Перечень входных аналоговых сигналов
Модуль (корзина, слот) | Канал | Индекс AI | Позиция | Описание | Используется | Коррекция | Квадр. расчет | Ед. изм. | Шкала min | Шкала max | Регл. min | Регл. max | Сигн. min | Сигн. max | Блок. min | Блок. max | Группа по сигнализации | Группа по квитированию
1756-IF16 (0, 2) | 0 | 0 | 41 TRSA-39/1 | Нитка 1, компрессор 41C3/1, t° газа на выходе из цилиндра 3-й ступени | 1 | 0 | 0 | °С | 0 | 200 | 30 | 90 |  | 100 |  | 110 | 1 | 1
| 1 | 1 | 41 TRSA-39/2 | Нитка 1, компрессор 41C3/1, t° газа на выходе из цилиндра 4-й ступени | 1 | 0 | 0 | °С | 0 | 200 | 30 | 90 |  | 100 |  | 110 | 1 | 1
| 2 | 2 | 41 TRSA-39/3 | Нитка 1, компрессор 41C3/1, t° газа на выходе из цилиндра 5-й ступени | 1 | 0 | 0 | °С | 0 | 200 | 30 | 90 |  | 100 |  | 110 | 1 | 1
| 3 | 3 | 41 TRSA-39/4 | Нитка 1, компрессор 41C3/1, t° газа на выходе из цилиндра 6-й ступени | 1 | 0 | 0 | °С | 0 | 200 | 30 | 90 |  | 100 |  | 110 | 1 | 1
| 4 | 4 | 41 TRSA-39/5 | Нитка 1, компрессор 41C3/2, t° газа на выходе из цилиндра 3-й ступени | 1 | 0 | 0 | °С | 0 | 200 | 30 | 90 |  | 100 |  | 110 | 2 | 1
| 5 | 5 | 41 TRSA-39/6 | Нитка 1, компрессор 41C3/2, t° газа на выходе из цилиндра 4-й ступени | 1 | 0 | 0 | °С | 0 | 200 | 30 | 90 |  | 100 |  | 110 | 2 | 1
| 6 | 6 | 41 TRSA-39/7 | Нитка 1, компрессор 41C3/2, t° газа на выходе из цилиндра 5-й ступени | 1 | 0 | 0 | °С | 0 | 200 | 30 | 90 |  | 100 |  | 110 | 2 | 1
| 7 | 7 | 41 TRSA-39/8 | Нитка 1, компрессор 41C3/2, t° газа на выходе из цилиндра 6-й ступени | 1 | 0 | 0 | °С | 0 | 200 | 30 | 90 |  | 100 |  | 110 | 2 | 1
| 8 | 8 | 42 TRSA-39/1 | Нитка 2, компрессор 42C3/1, t° газа на выходе из цилиндра 3-й ступени | 1 | 0 | 0 | °С | 0 | 200 | 30 | 90 |  | 100 |  | 110 | 3 | 1
| 9 | 9 | 42 TRSA-39/2 | Нитка 2, компрессор 42C3/1, t° газа на выходе из цилиндра 4-й ступени | 1 | 0 | 0 | °С | 0 | 200 | 30 | 90 |  | 100 |  | 110 | 3 | 1
| 10 | 10 | 42 TRSA-39/3 | Нитка 2, компрессор 42C3/1, t° газа на выходе из цилиндра 5-й ступени | 1 | 0 | 0 | °С | 0 | 200 | 30 | 90 |  | 100 |  | 110 | 3 | 1
| 11 | 11 | 42 TRSA-39/4 | Нитка 2, компрессор 42C3/1, t° газа на выходе из цилиндра 6-й ступени | 1 | 0 | 0 | °С | 0 | 200 | 30 | 90 |  | 100 |  | 110 | 3 | 1
| 12 | 12 | 42 TRSA-39/5 | Нитка 2, компрессор 42C3/2, t° газа на выходе из цилиндра 3-й ступени | 1 | 0 | 0 | °С | 0 | 200 | 30 | 90 |  | 100 |  | 110 | 4 | 1
| 13 | 13 | 42 TRSA-39/6 | Нитка 2, компрессор 42C3/2, t° газа на выходе из цилиндра 4-й ступени | 1 | 0 | 0 | °С | 0 | 200 | 30 | 90 |  | 100 |  | 110 | 4 | 1
| 14 | 14 | 42 TRSA-39/7 | Нитка 2, компрессор 42C3/2, t° газа на выходе из цилиндра 5-й ступени | 1 | 0 | 0 | °С | 0 | 200 | 30 | 90 |  | 100 |  | 110 | 4 | 1
| 15 | 15 | 42 TRSA-39/8 | Нитка 2, компрессор 42C3/2, t° газа на выходе из цилиндра 6-й ступени | 1 | 0 | 0 | °С | 0 | 200 | 30 | 90 |  | 100 |  | 110 | 4 | 1
1756-IF16 (0, 3) | 0 | 16 | 43 TRSA-39/1 | Нитка 3, компрессор 43C3/1, t° газа на выходе из цилиндра 3-й ступени | 1 | 0 | 0 | °С | 0 | 200 | 30 | 90 |  | 100 |  | 110 | 5 | 1
| 1 | 17 | 43 TRSA-39/2 | Нитка 3, компрессор 43C3/1, t° газа на выходе из цилиндра 4-й ступени | 1 | 0 | 0 | °С | 0 | 200 | 30 | 90 |  | 100 |  | 110 | 5 | 1
| 2 | 18 | 43 TRSA-39/3 | Нитка 3, компрессор 43C3/1, t° газа на выходе из цилиндра 5-й ступени | 1 | 0 | 0 | °С | 0 | 200 | 30 | 90 |  | 100 |  | 110 | 5 | 1
| 3 | 19 | 43 TRSA-39/4 | Нитка 3, компрессор 43C3/1, t° газа на выходе из цилиндра 6-й ступени | 1 | 0 | 0 | °С | 0 | 200 | 30 | 90 |  | 100 |  | 110 | 5 | 1
| 4 | 20 | 43 TRSA-39/5 | Нитка 3, компрессор 43C3/2, t° газа на выходе из цилиндра 3-й ступени | 1 | 0 | 0 | °С | 0 | 200 | 30 | 90 |  | 100 |  | 110 | 6 | 1
| 5 | 21 | 43 TRSA-39/6 | Нитка 3, компрессор 43C3/2, t° газа на выходе из цилиндра 4-й ступени | 1 | 0 | 0 | °С | 0 | 200 | 30 | 90 |  | 100 |  | 110 | 6 | 1
| 6 | 22 | 43 TRSA-39/7 | Нитка 3, компрессор 43C3/2, t° газа на выходе из цилиндра 5-й ступени | 1 | 0 | 0 | °С | 0 | 200 | 30 | 90 |  | 100 |  | 110 | 6 | 1
| 7 | 23 | 43 TRSA-39/8 | Нитка 3, компрессор 43C3/2, t° газа на выходе из цилиндра 6-й ступени | 1 | 0 | 0 | °С | 0 | 200 | 30 | 90 |  | 100 |  | 110 | 6 | 1
| 8 | 24 | 44 TRSA-39/1 | Нитка 4, компрессор 44C3/1, t° газа на выходе из цилиндра 3-й ступени | 1 | 0 | 0 | °С | 0 | 200 | 30 | 90 |  | 100 |  | 110 | 7 | 1
| 9 | 25 | 44 TRSA-39/2 | Нитка 4, компрессор 44C3/1, t° газа на выходе из цилиндра 4-й ступени | 1 | 0 | 0 | °С | 0 | 200 | 30 | 90 |  | 100 |  | 110 | 7 | 1
| 10 | 26 | 44 TRSA-39/3 | Нитка 4, компрессор 44C3/1, t° газа на выходе из цилиндра 5-й ступени | 1 | 0 | 0 | °С | 0 | 200 | 30 | 90 |  | 100 |  | 110 | 7 | 1
| 11 | 27 | 44 TRSA-39/4 | Нитка 4, компрессор 44C3/1, t° газа на выходе из цилиндра 6-й ступени | 1 | 0 | 0 | °С | 0 | 200 | 30 | 90 |  | 100 |  | 110 | 7 | 1
| 12 | 28 | 44 TRSA-39/5 | Нитка 4, компрессор 44C3/2, t° газа на выходе из цилиндра 3-й ступени | 1 | 0 | 0 | °С | 0 | 200 | 30 | 90 |  | 100 |  | 110 | 8 | 1
| 13 | 29 | 44 TRSA-39/6 | Нитка 4, компрессор 44C3/2, t° газа на выходе из цилиндра 4-й ступени | 1 | 0 | 0 | °С | 0 | 200 | 30 | 90 |  | 100 |  | 110 | 8 | 1
| 14 | 30 | 44 TRSA-39/7 | Нитка 4, компрессор 44C3/2, t° газа на выходе из цилиндра 5-й ступени | 1 | 0 | 0 | °С | 0 | 200 | 30 | 90 |  | 100 |  | 110 | 8 | 1
| 15 | 31 | 44 TRSA-39/8 | Нитка 4, компрессор 44C3/2, t° газа на выходе из цилиндра 6-й ступени | 1 | 0 | 0 | °С | 0 | 200 | 30 | 90 |  | 100 |  | 110 | 8 | 1
1756-IF16 (0, 4) | 0 | 32 | 41 TRA-40/1 | Нитка 1, компрессор 41C3/1, t° масла в системе смазки в точке 1 | 1 | 0 | 0 | °С | 0 | 100 | 30 | 45 |  | 50 |  |  | 9 | 1
| 1 | 33 | 41 TRA-40/2 | Нитка 1, компрессор 41C3/1, t° масла в системе смазки в точке 2 | 1 | 0 | 0 | °С | 0 | 100 | 30 | 45 |  | 50 |  |  | 9 | 1
| 2 | 34 | 41 TRA-40/3 | Нитка 1, компрессор 41C3/1, t° масла в системе смазки в точке 3 | 1 | 0 | 0 | °С | 0 | 100 | 30 | 45 |  | 50 |  |  | 9 | 1
| 3 | 35 | 41 TRA-40/4 | Нитка 1, компрессор 41C3/1, t° масла в системе смазки в точке 4 | 1 | 0 | 0 | °С | 0 | 100 | 30 | 45 |  | 50 |  |  | 9 | 1
| 4 | 36 | 41 TRA-40/5 | Нитка 1, компрессор 41C3/1, t° масла в системе смазки в точке 5 | 1 | 0 | 0 | °С | 0 | 100 | 30 | 45 |  | 50 |  |  | 9 | 1
| 5 | 37 | 41 TRA-40/6 | Нитка 1, компрессор 41C3/1, t° масла в системе смазки в точке 6 | 1 | 0 | 0 | °С | 0 | 100 | 30 | 45 |  | 50 |  |  | 9 | 1
| 6 | 38 | 41 TRA-40/7 | Нитка 1, компрессор 41C3/2, t° масла в системе смазки в точке 1 | 1 | 0 | 0 | °С | 0 | 100 | 30 | 45 |  | 50 |  |  | 10 | 1
| 7 | 39 | 41 TRA-40/8 | Нитка 1, компрессор 41C3/2, t° масла в системе смазки в точке 2 | 1 | 0 | 0 | °С | 0 | 100 | 30 | 45 |  | 50 |  |  | 10 | 1
| 8 | 40 | 41 TRA-40/9 | Нитка 1, компрессор 41C3/2, t° масла в системе смазки в точке 3 | 1 | 0 | 0 | °С | 0 | 100 | 30 | 45 |  | 50 |  |  | 10 | 1
| 9 | 41 | 41 TRA-40/10 | Нитка 1, компрессор 41C3/2, t° масла в системе смазки в точке 4 | 1 | 0 | 0 | °С | 0 | 100 | 30 | 45 |  | 50 |  |  | 10 | 1
| 10 | 42 | 41 TRA-40/11 | Нитка 1, компрессор 41C3/2, t° масла в системе смазки в точке 5 | 1 | 0 | 0 | °С | 0 | 100 | 30 | 45 |  | 50 |  |  | 10 | 1
| 11 | 43 | 41 TRA-40/12 | Нитка 1, компрессор 41C3/2, t° масла в системе смазки в точке 6 | 1 | 0 | 0 | °С | 0 | 100 | 30 | 45 |  | 50 |  |  | 10 | 1
| 12 | 44 | 42 TRA-40/1 | Нитка 2, компрессор 42C3/1, t° масла в системе смазки в точке 1 | 1 | 0 | 0 | °С | 0 | 100 | 30 | 45 |  | 50 |  |  | 11 | 1
| 13 | 45 | 42 TRA-40/2 | Нитка 2, компрессор 42C3/1, t° масла в системе смазки в точке 2 | 1 | 0 | 0 | °С | 0 | 100 | 30 | 45 |  | 50 |  |  | 11 | 1
| 14 | 46 | 42 TRA-40/3 | Нитка 2, компрессор 42C3/1, t° масла в системе смазки в точке 3 | 1 | 0 | 0 | °С | 0 | 100 | 30 | 45 |  | 50 |  |  | 11 | 1
| 15 | 47 | 42 TRA-40/4 | Нитка 2, компрессор 42C3/1, t° масла в системе смазки в точке 4 | 1 | 0 | 0 | °С | 0 | 100 | 30 | 45 |  | 50 |  |  | 11 | 1
1756-IF16 (0, 5) | 0 | 48 | 42 TRA-40/5 | Нитка 2, компрессор 42C3/1, t° масла в системе смазки в точке 5 | 1 | 0 | 0 | °С | 0 | 100 | 30 | 45 |  | 50 |  |  | 11 | 1
| 1 | 49 | 42 TRA-40/6 | Нитка 2, компрессор 42C3/1, t° масла в системе смазки в точке 6 | 1 | 0 | 0 | °С | 0 | 100 | 30 | 45 |  | 50 |  |  | 11 | 1
| 2 | 50 | 42 TRA-40/7 | Нитка 2, компрессор 42C3/2, t° масла в системе смазки в точке 1 | 1 | 0 | 0 | °С | 0 | 100 | 30 | 45 |  | 50 |  |  | 12 | 1
| 3 | 51 | 42 TRA-40/8 | Нитка 2, компрессор 42C3/2, t° масла в системе смазки в точке 2 | 1 | 0 | 0 | °С | 0 | 100 | 30 | 45 |  | 50 |  |  | 12 | 1
| 4 | 52 | 42 TRA-40/9 | Нитка 2, компрессор 42C3/2, t° масла в системе смазки в точке 3 | 1 | 0 | 0 | °С | 0 | 100 | 30 | 45 |  | 50 |  |  | 12 | 1
| 5 | 53 | 42 TRA-40/10 | Нитка 2, компрессор 42C3/2, t° масла в системе смазки в точке 4 | 1 | 0 | 0 | °С | 0 | 100 | 30 | 45 |  | 50 |  |  | 12 | 1
| 6 | 54 | 42 TRA-40/11 | Нитка 2, компрессор 42C3/2, t° масла в системе смазки в точке 5 | 1 | 0 | 0 | °С | 0 | 100 | 30 | 45 |  | 50 |  |  | 12 | 1
| 7 | 55 | 42 TRA-40/12 | Нитка 2, компрессор 42C3/2, t° масла в системе смазки в точке 6 | 1 | 0 | 0 | °С | 0 | 100 | 30 | 45 |  | 50 |  |  | 12 | 1
| 8 | 56 | 43 TRA-40/1 | Нитка 3, компрессор 43C3/1, t° масла в системе смазки в точке 1 | 1 | 0 | 0 | °С | 0 | 100 | 30 | 45 |  | 50 |  |  | 13 | 1
| 9 | 57 | 43 TRA-40/2 | Нитка 3, компрессор 43C3/1, t° масла в системе смазки в точке 2 | 1 | 0 | 0 | °С | 0 | 100 | 30 | 45 |  | 50 |  |  | 13 | 1
| 10 | 58 | 43 TRA-40/3 | Нитка 3, компрессор 43C3/1, t° масла в системе смазки в точке 3 | 1 | 0 | 0 | °С | 0 | 100 | 30 | 45 |  | 50 |  |  | 13 | 1
| 11 | 59 | 43 TRA-40/4 | Нитка 3, компрессор 43C3/1, t° масла в системе смазки в точке 4 | 1 | 0 | 0 | °С | 0 | 100 | 30 | 45 |  | 50 |  |  | 13 | 1
| 12 | 60 | 43 TRA-40/5 | Нитка 3, компрессор 43C3/1, t° масла в системе смазки в точке 5 | 1 | 0 | 0 | °С | 0 | 100 | 30 | 45 |  | 50 |  |  | 13 | 1
| 13 | 61 | 43 TRA-40/6 | Нитка 3, компрессор 43C3/1, t° масла в системе смазки в точке 6 | 1 | 0 | 0 | °С | 0 | 100 | 30 | 45 |  | 50 |  |  | 13 | 1
| 14 | 62 | 43 TRA-40/7 | Нитка 3, компрессор 43C3/2, t° масла в системе смазки в точке 1 | 1 | 0 | 0 | °С | 0 | 100 | 30 | 45 |  | 50 |  |  | 14 | 1
| 15 | 63 | 43 TRA-40/8 | Нитка 3, компрессор 43C3/2, t° масла в системе смазки в точке 2 | 1 | 0 | 0 | °С | 0 | 100 | 30 | 45 |  | 50 |  |  | 14 | 1
1756-IF16 (0, 6) | 0 | 64 | 43 TRA-40/9 | Нитка 3, компрессор 43C3/2, t° масла в системе смазки в точке 3 | 1 | 0 | 0 | °С | 0 | 100 | 30 | 45 |  | 50 |  |  | 14 | 1
| 1 | 65 | 43 TRA-40/10 | Нитка 3, компрессор 43C3/2, t° масла в системе смазки в точке 4 | 1 | 0 | 0 | °С | 0 | 100 | 30 | 45 |  | 50 |  |  | 14 | 1
| 2 | 66 | 43 TRA-40/11 | Нитка 3, компрессор 43C3/2, t° масла в системе смазки в точке 5 | 1 | 0 | 0 | °С | 0 | 100 | 30 | 45 |  | 50 |  |  | 14 | 1
| 3 | 67 | 43 TRA-40/12 | Нитка 3, компрессор 43C3/2, t° масла в системе смазки в точке 6 | 1 | 0 | 0 | °С | 0 | 100 | 30 | 45 |  | 50 |  |  | 14 | 1
| 4 | 68 | 44 TRA-40/1 | Нитка 4, компрессор 44C3/1, t° масла в системе смазки в точке 1 | 1 | 0 | 0 | °С | 0 | 100 | 30 | 45 |  | 50 |  |  | 15 | 1
| 5 | 69 | 44 TRA-40/2 | Нитка 4, компрессор 44C3/1, t° масла в системе смазки в точке 2 | 1 | 0 | 0 | °С | 0 | 100 | 30 | 45 |  | 50 |  |  | 15 | 1
| 6 | 70 | 44 TRA-40/3 | Нитка 4, компрессор 44C3/1, t° масла в системе смазки в точке 3 | 1 | 0 | 0 | °С | 0 | 100 | 30 | 45 |  | 50 |  |  | 15 | 1
| 7 | 71 | 44 TRA-40/4 | Нитка 4, компрессор 44C3/1, t° масла в системе смазки в точке 4 | 1 | 0 | 0 | °С | 0 | 100 | 30 | 45 |  | 50 |  |  | 15 | 1
| 8 | 72 | 44 TRA-40/5 | Нитка 4, компрессор 44C3/1, t° масла в системе смазки в точке 5 | 1 | 0 | 0 | °С | 0 | 100 | 30 | 45 |  | 50 |  |  | 15 | 1
| 9 | 73 | 44 TRA-40/6 | Нитка 4, компрессор 44C3/1, t° масла в системе смазки в точке 6 | 1 | 0 | 0 | °С | 0 | 100 | 30 | 45 |  | 50 |  |  | 15 | 1
| 10 | 74 | 44 TRA-40/7 | Нитка 4, компрессор 44C3/2, t° масла в системе смазки в точке 1 | 1 | 0 | 0 | °С | 0 | 100 | 30 | 45 |  | 50 |  |  | 16 | 1
| 11 | 75 | 44 TRA-40/8 | Нитка 4, компрессор 44C3/2, t° масла в системе смазки в точке 2 | 1 | 0 | 0 | °С | 0 | 100 | 30 | 45 |  | 50 |  |  | 16 | 1
| 12 | 76 | 44 TRA-40/9 | Нитка 4, компрессор 44C3/2, t° масла в системе смазки в точке 3 | 1 | 0 | 0 | °С | 0 | 100 | 30 | 45 |  | 50 |  |  | 16 | 1
| 13 | 77 | 44 TRA-40/10 | Нитка 4, компрессор 44C3/2, t° масла в системе смазки в точке 4 | 1 | 0 | 0 | °С | 0 | 100 | 30 | 45 |  | 50 |  |  | 16 | 1
| 14 | 78 | 44 TRA-40/11 | Нитка 4, компрессор 44C3/2, t° масла в системе смазки в точке 5 | 1 | 0 | 0 | °С | 0 | 100 | 30 | 45 |  | 50 |  |  | 16 | 1
| 15 | 79 | 44 TRA-40/12 | Нитка 4, компрессор 44C3/2, t° масла в системе смазки в точке 6 | 1 | 0 | 0 | °С | 0 | 100 | 30 | 45 |  | 50 |  |  | 16 | 1
MVI56E-MCM (0, 7) | 0 | 80 |  | ЗАРЕЗЕРВИРОВАНО
| 1 | 81 |  | ЗАРЕЗЕРВИРОВАНО
| 2 | 82 |  | ЗАРЕЗЕРВИРОВАНО
| 3 | 83 |  | ЗАРЕЗЕРВИРОВАНО
| 4 | 84 |  | ЗАРЕЗЕРВИРОВАНО
| 5 | 85 |  | ЗАРЕЗЕРВИРОВАНО
| 6 | 86 |  | ЗАРЕЗЕРВИРОВАНО
| 7 | 87 |  | ЗАРЕЗЕРВИРОВАНО
| 8 | 88 |  | ЗАРЕЗЕРВИРОВАНО
| 9 | 89 |  | ЗАРЕЗЕРВИРОВАНО
| 10 | 90 |  | ЗАРЕЗЕРВИРОВАНО
| 11 | 91 |  | ЗАРЕЗЕРВИРОВАНО
| 12 | 92 |  | ЗАРЕЗЕРВИРОВАНО
| 13 | 93 |  | ЗАРЕЗЕРВИРОВАНО
| 14 | 94 |  | ЗАРЕЗЕРВИРОВАНО
| … | … |  | ЗАРЕЗЕРВИРОВАНО

## D(I,O)
РСУ и ПАЗ компрессоров II каскада ц. 102
Перечень дискретных сигналов
Модуль (корзина, слот) | Канал (тег) | Индекс DIO | Позиция | Описание | Используется | Норма | Сигнализация | Блокировка | Группа по сигнализации | Группа по квитированию | Роль - (I)nput, (O)utput, (S)ound, (L)ight
1756-IB32 (0, 8) | 0 | 0 | KV0 | Отсутствие напряжения от UPS G1 | 1 | 1 | 1 | 0 | 0 | 1 | I
| 1 | 1 | KV00 | Отсутствие напряжения от UPS G2 | 1 | 1 | 1 | 0 | 0 | 1 | I
| 2 | 2 | KVP2 | Переход с UPS на UPS | 1 | 1 | 1 | 0 | 0 | 1 | I
| 3 | 3 | SB1 | Кнопка опробования сигнализации (КОС) | 1 | 0 | 0 | 0 | 0 | 1 | I
| 4 | 4 | SB2 | Кнопка снятия сигнализации (КСС) | 1 | 0 | 0 | 0 | 0 | 1 | I
| 5 | 5 | PA75/1 | Контроль блока питания PA75R/A | 1 | 1 | 1 | 0 | 0 | 1 | I
| 6 | 6 | PA75/2 | Контроль блока питания PA75R/B | 1 | 1 | 1 | 0 | 0 | 1 | I
| 7 | 7
| 8 | 8 | 41 C1 | Блокировка КИПиА, нитка 1, причина С1 | 1 | 1 | 1 | 0 | 0 | 1 | I
| 9 | 9 | 41 C2 | Блокировка КИПиА, нитка 1, причина С2 | 1 | 1 | 1 | 0 | 0 | 1 | I
| 10 | 10 | 41 C3/1 | Блокировка КИПиА, нитка 1, причина С3/1 | 1 | 1 | 1 | 0 | 0 | 1 | I
| 11 | 11 | 41 C3/2 | Блокировка КИПиА, нитка 1, причина С3/2 | 1 | 1 | 1 | 0 | 0 | 1 | I
| 12 | 12 | 42 C1 | Блокировка КИПиА, нитка 2, причина С1 | 1 | 1 | 1 | 0 | 0 | 1 | I
| 13 | 13 | 42 C2 | Блокировка КИПиА, нитка 2, причина С2 | 1 | 1 | 1 | 0 | 0 | 1 | I
| 14 | 14 | 42 C3/1 | Блокировка КИПиА, нитка 2, причина С3/1 | 1 | 1 | 1 | 0 | 0 | 1 | I
| 15 | 15 | 42 C3/2 | Блокировка КИПиА, нитка 2, причина С3/2 | 1 | 1 | 1 | 0 | 0 | 1 | I
| 16 | 16 | 43 C1 | Блокировка КИПиА, нитка 3, причина С1 | 1 | 1 | 1 | 0 | 0 | 1 | I
| 17 | 17 | 43 C2 | Блокировка КИПиА, нитка 3, причина С2 | 1 | 1 | 1 | 0 | 0 | 1 | I
| 18 | 18 | 43 C3/1 | Блокировка КИПиА, нитка 3, причина С3/1 | 1 | 1 | 1 | 0 | 0 | 1 | I
| 19 | 19 | 43 C3/2 | Блокировка КИПиА, нитка 3, причина С3/2 | 1 | 1 | 1 | 0 | 0 | 1 | I
| 20 | 20 | 44 C1 | Блокировка КИПиА, нитка 4, причина С1 | 1 | 1 | 1 | 0 | 0 | 1 | I
| 21 | 21 | 44 C2 | Блокировка КИПиА, нитка 4, причина С2 | 1 | 1 | 1 | 0 | 0 | 1 | I
| 22 | 22 | 44 C3/1 | Блокировка КИПиА, нитка 4, причина С3/1 | 1 | 1 | 1 | 0 | 0 | 1 | I
| 23 | 23 | 44 C3/2 | Блокировка КИПиА, нитка 4, причина С3/2 | 1 | 1 | 1 | 0 | 0 | 1 | I
| 24 | 24 | AVU3/1 | Сигнализация работы аварийной вентиляции АВУ3/1 | 1 | 1 | 1 | 0 | 0 | 1 | I
| 25 | 25 | AVU3/2 | Сигнализация работы аварийной вентиляции АВУ3/2 | 1 | 1 | 1 | 0 | 0 | 1 | I
| 26 | 26 | AVU3/3 | Сигнализация работы аварийной вентиляции АВУ3/3 | 1 | 1 | 1 | 0 | 0 | 1 | I
| 27 | 27 | AVU3/4 | Сигнализация работы аварийной вентиляции АВУ3/4 | 1 | 1 | 1 | 0 | 0 | 1 | I
| 28 | 28 | AVU3/5 | Сигнализация работы аварийной вентиляции АВУ3/5 | 1 | 1 | 1 | 0 | 0 | 1 | I
| 29 | 29 | AVU3/6 | Сигнализация работы аварийной вентиляции АВУ3/6 | 1 | 1 | 1 | 0 | 0 | 1 | I
| 30 | 30 | AVU3/7 | Сигнализация работы аварийной вентиляции АВУ3/7 | 1 | 1 | 1 | 0 | 0 | 1 | I
| 31 | 31
1756-OB32 (0, 7) | 0 | 32 | KV1 | Блокировка по t° газа > 110 °С, компрессор C3/1-41 , поз. 1-TRSA39/1...4 | 1 | 0 | 1 | 0 | 1 | 1 | O
| 1 | 33 | KV2 | Сигнализация по t° газа > 100 °С, компрессор C3/1-41, поз. 1-TRA39/1...4 | 1 | 0 | 0 | 0 | 1 | 1 | O
| 2 | 34 | KV3 | Блокировка по t° газа > 110 °С, компрессор C3/2-41, поз. 1-TRSA39/5...8 | 1 | 0 | 1 | 0 | 2 | 1 | O
| 3 | 35 | KV4 | Сигнализация по t° газа > 100 °С, компрессор C3/2-41, поз. 1-TRA39/5...8 | 1 | 0 | 0 | 0 | 2 | 1 | O
| 4 | 36 | KV5 | Блокировка по t° газа > 110 °С, компрессор C3/1-42, поз. 2-TRSA39/1...4 | 1 | 0 | 1 | 0 | 3 | 1 | O
| 5 | 37 | KV6 | Сигнализация по t° газа > 100 °С, компрессор C3/1-42, поз. 2-TRA39/1...4 | 1 | 0 | 0 | 0 | 3 | 1 | O
| 6 | 38 | KV7 | Блокировка по t° газа > 110 °С, компрессор C3/2-42, поз. 2-TRSA39/5...8 | 1 | 0 | 1 | 0 | 4 | 1 | O
| 7 | 39 | KV8 | Сигнализация по t° газа > 100 °С, компрессор C3/2-42, поз. 2-TRA39/5...8 | 1 | 0 | 0 | 0 | 4 | 1 | O
| 8 | 40 | KV9 | Блокировка по t° газа > 110 °С, компрессор C3/1-43, поз. 3-TRSA39/1...4 | 1 | 0 | 1 | 0 | 5 | 1 | O
| 9 | 41 | KV10 | Сигнализация по t° газа > 100 °С, компрессор C3/1-43, поз. 3-TRA39/1...4 | 1 | 0 | 0 | 0 | 5 | 1 | O
| 10 | 42 | KV11 | Блокировка по t° газа > 110 °С, компрессор C3/2-43, поз. 3-TRSA39/5...8 | 1 | 0 | 1 | 0 | 6 | 1 | O
| 11 | 43 | KV12 | Сигнализация по t° газа > 100 °С, компрессор C3/2-43, поз. 3-TRA39/5...8 | 1 | 0 | 0 | 0 | 6 | 1 | O
| 12 | 44 | KV13 | Блокировка по t° газа > 110 °С, компрессор C3/1-44, поз. 4-TRSA39/1...4 | 1 | 0 | 1 | 0 | 7 | 1 | O
| 13 | 45 | KV14 | Сигнализация по t° газа> 100 °С, компрессор C3/1-44, поз. 4-TRA39/1...4 | 1 | 0 | 0 | 0 | 7 | 1 | O
| 14 | 46 | KV15 | Блокировка по t° газа > 110 °С, компрессор C3/2-44, поз. 4-TRSA39/5...8 | 1 | 0 | 1 | 0 | 8 | 1 | O
| 15 | 47 | KV16 | Сигнализация по t° газа > 100 °С, компрессор C3/2-44, поз. 4-TRA39/5...8 | 1 | 0 | 0 | 0 | 8 | 1 | O
| 16 | 48 | KV17 | Сигнализация по t° масла C3/1-41 в точках 1-6 >50°С, поз. 1-TRA-40/1…6 | 1 | 0 | 1 | 0 | 9 | 1 | O
| 17 | 49 | KV18 | Сигнализация по t° масла C3/2-41 в точках 7-12 >50°С, поз. 1-TRA-40/7…12 | 1 | 0 | 0 | 0 | 10 | 1 | O
| 18 | 50 | KV19 | Сигнализация по t° масла C3/1-42 в точках 1-6 >50°С, поз. 2-TRA-40/1…6 | 1 | 0 | 1 | 0 | 11 | 1 | O
| 19 | 51 | KV20 | Сигнализация по t° масла C3/2-42 в точках 7-12 >50°С, поз. 2-TRA-40/7…12 | 1 | 0 | 0 | 0 | 12 | 1 | O
| 20 | 52 | KV21 | Сигнализация по t° масла C3/1-43 в точках 1-6 >50°С, поз. 3-TRA-40/1…6 | 1 | 0 | 1 | 0 | 13 | 1 | O
| 21 | 53 | KV22 | Сигнализация по t° масла C3/2-43 в точках 7-12 >50°С, поз. 3-TRA-40/7…12 | 1 | 0 | 0 | 0 | 14 | 1 | O
| 22 | 54 | KV23 | Сигнализация по t° масла C3/1-44 в точках 1-6 >50°С, поз. 4-TRA-40/1…6 | 1 | 0 | 1 | 0 | 15 | 1 | O
| 23 | 55 | KV24 | Сигнализация по t° масла C3/2-44 в точках 7-12 >50°С, поз. 4-TRA-40/7…12 | 1 | 0 | 0 | 0 | 16 | 1 | O
| 24 | 56 | KV25 | Неисправность рабочей станции или контроллера | 1 | 0 | 1 | 0 | 17 | 1 | O
| 25 | 57 | KV26 | Звуковой сигнал | 1 | 0 | 0 | 0 | 0 | 0 | S
| 26 | 58 | KV27 | Свет - Блокировка | 1 | 0 | 0 | 0 | 0 | 0 | L
| 27 | 59 | KV28 | Свет - Сигнализация | 1 | 0 | 0 | 0 | 0 | 0 | L
| 28 | 60
| 29 | 61
| 30 | 62
| 31 | 63
Убрать инструкции AFI в _KMP2.Alarms ранг 17